## 封-2 招标控制价
封-2 | 重庆高速中油富渝能源发展有限公司加油站2022年度土建日常维修项目 | [5 empty] | 工程
招标控制价
招标控制价 |  | (小写): | 922,232.28
|  | (大写): | 玖拾贰万贰仟贰佰叁拾贰元贰角捌分
其中:安全文明施工费(小写): |  |  |  | 3874.95
(大写): |  |  |  | 叁仟捌佰柒拾肆元玖角伍分
招 标 人： |  |  |  |  | 工程造价 咨 询 人：
|  |  | (单位盖章) |  |  | (单位资质专用章)
法定代理人 或其授权人： |  |  |  |  | 法定代理人 或其授权人：
|  |  | (签字或盖章) |  |  | (签字或盖章)
编 制 人： |  |  |  |  | 复 核 人：
|  |  | (造价人员签字盖专用章) |  |  | (造价工程师签字盖专用章)
时间： 年 月 日

## 表-09 分部分项工程项目清单计价表
表-09
分部分项工程项目清单计价表
工程名称：重庆高速中油富渝能源发展有限公司加油站2022年度土建日常维修项目 | [5 empty] | 第 1 页 共 106 页
序号 | 项目编码 | 项目名称 | 项目特征 | 计量单位 | 工程量 |  | 金额（元）
[7 empty] | 综合单价 | 合价 | 其中:暂估价
计时工/机械台班
1 | 01B001 | 普通计时工 |  | 工日 | 20 |  | 228.16 | 4563.2
2 | 01B002 | 技工计时工 |  | 工日 | 20 |  | 277.76 | 5555.2
3 | 030109011001 | 抽水台班 | [项目特征] 1.规格:出水口直径100mm 2.此全费用综合单价:包含但不限于建设工程人工费、材料费、施工机具使用费、企业管理费、利润、风险费、措施项目费（含安全文明施工费）、规费、税金等所有费用。 | 台班 | 20 |  | 206.61 | 4132.2
4 | 01B003 | 签证小汽车台班 | [项目特征] 1.[项目特征] 1.说明:由于地处高速，购买的材料用量均较小且零星，卖货方均不送至工地，如送需支付车辆运费，车辆前往项目地1次为1次台班 2.此全费用综合单价:包含但不限于建设工程人工费、材料费、施工机具使用费、企业管理费、利润、风险费、措施项目费（含安全文明施工费）、规费、税金等所有费用 | 台班 | 30 |  | 388.5 | 11655
本页小计 | [7 empty] | 25905.6
表-09
分部分项工程项目清单计价表
工程名称：重庆高速中油富渝能源发展有限公司加油站2022年度土建日常维修项目 | [5 empty] | 第 2 页 共 106 页
序号 | 项目编码 | 项目名称 | 项目特征 | 计量单位 | 工程量 |  | 金额（元）
[7 empty] | 综合单价 | 合价 | 其中:暂估价
5 | 01B004 | 签证运输车辆（2T内） | [项目特征] 1.说明:[项目特征] 1.说明:由于地处高速，购买的材料用量均较小且零星，卖货方均不送至工地，如送需支付车辆运费，车辆前往项目地1次为1次台班 2.此全费用综合单价:包含但不限于建设工程人工费、材料费、施工机具使用费、企业管理费、利润、风险费、措施项目费（含安全文明施工费）、规费、税金等所有费用 | 台班 | 20 |  | 631.28 | 12625.6
6 | 01B005 | 签证运输车辆（2T外-5t内） | [项目特征] 1.说明:[项目特征] 1.说明:由于地处高速，购买的材料用量均较小且零星，卖货方均不送至工地，如送需支付车辆运费，车辆前往项目地1次为1次台班 2.此全费用综合单价:包含但不限于建设工程人工费、材料费、施工机具使用费、企业管理费、利润、风险费、措施项目费（含安全文明施工费）、规费、税金等所有费用 | 台班 | 20 |  | 694.99 | 13899.8
本页小计 | [7 empty] | 26525.4
表-09
分部分项工程项目清单计价表
工程名称：重庆高速中油富渝能源发展有限公司加油站2022年度土建日常维修项目 | [5 empty] | 第 3 页 共 106 页
序号 | 项目编码 | 项目名称 | 项目特征 | 计量单位 | 工程量 |  | 金额（元）
[7 empty] | 综合单价 | 合价 | 其中:暂估价
7 | 01B006 | 签证运输车辆（5t-20t） | [项目特征] 1.说明:[项目特征] 1.说明:由于地处高速，购买的材料用量均较小且零星，卖货方均不送至工地，如送需支付车辆运费，车辆前往项目地1次为1次台班 2.此全费用综合单价:包含但不限于建设工程人工费、材料费、施工机具使用费、企业管理费、利润、风险费、措施项目费（含安全文明施工费）、规费、税金等所有费用 | 台班 | 20 |  | 1269.46 | 25389.2
8 | 01B007 | 高空作业车出场费 | [项目特征] 1.说明:由于地处高速，车辆前往项目地1次为1次台班 2.此全费用综合单价:包含但不限于建设工程人工费、材料费、施工机具使用费、企业管理费、利润、风险费、措施项目费（含安全文明施工费）、规费、税金等所有费用 | 台次 | 20 |  | 1488 | 29760
9 | 01B008 | 高空作业车台班费 | [项目特征] 1.说明:由于地处高速，车辆前往项目地1次为1次台班 2.此全费用综合单价:包含但不限于建设工程人工费、材料费、施工机具使用费、企业管理费、利润、风险费、措施项目费（含安全文明施工费）、规费、税金等所有费用 | 台班 | 20 |  | 1009.93 | 20198.6
土建、装饰拆除工程
本页小计 | [7 empty] | 75347.8
表-09
分部分项工程项目清单计价表
工程名称：重庆高速中油富渝能源发展有限公司加油站2022年度土建日常维修项目 | [5 empty] | 第 4 页 共 106 页
序号 | 项目编码 | 项目名称 | 项目特征 | 计量单位 | 工程量 |  | 金额（元）
[7 empty] | 综合单价 | 合价 | 其中:暂估价
1 | 041001001001 | 人工拆除混凝土路面 | [项目特征] 1.材质:混凝土 2.厚度:30cm 3.此全费用综合单价:包含但不限于建设工程人工费、材料费、施工机具使用费、企业管理费、利润、风险费、措施项目费（含安全文明施工费）、规费、税金等所有费用 [工作内容] 1.拆除、清理 2.收边 3.场内运输 | m2 | 100 |  | 54.54 | 5454
2 | 041001001002 | 人工拆除沥青路面 | [项目特征] 1.材质:沥青砼 2.厚度:10cm 3.此全费用综合单价:包含但不限于建设工程人工费、材料费、施工机具使用费、企业管理费、利润、风险费、措施项目费（含安全文明施工费）、规费、税金等所有费用 [工作内容] 1.拆除、清理 2.收边 3.场内运输 | m2 | 100 |  | 13.05 | 1305
本页小计 | [7 empty] | 6759
表-09
分部分项工程项目清单计价表
工程名称：重庆高速中油富渝能源发展有限公司加油站2022年度土建日常维修项目 | [5 empty] | 第 5 页 共 106 页
序号 | 项目编码 | 项目名称 | 项目特征 | 计量单位 | 工程量 |  | 金额（元）
[7 empty] | 综合单价 | 合价 | 其中:暂估价
3 | 041001003001 | 人工拆除路面水稳层 | [项目特征] 1.材质:水稳层 2.厚度:35cm 3.部位:路基 4.收边:切割机锯缝平整 5.此全费用综合单价:包含但不限于建设工程人工费、材料费、施工机具使用费、企业管理费、利润、风险费、措施项目费（含安全文明施工费）、规费、税金等所有费用 [工作内容] 1.拆除、清理 2.运输 | m2 | 100 |  | 41.12 | 4112
4 | 040402018001 | 锯缝机锯缝 | [项目特征] 1.类别:综合考虑 2.此全费用综合单价:包含但不限于建设工程人工费、材料费、施工机具使用费、企业管理费、利润、风险费、措施项目费（含安全文明施工费）、规费、税金等所有费用 [工作内容] 1.收边、锯缝 | m | 100 |  | 19.95 | 1995
本页小计 | [7 empty] | 6107
表-09
分部分项工程项目清单计价表
工程名称：重庆高速中油富渝能源发展有限公司加油站2022年度土建日常维修项目 | [5 empty] | 第 6 页 共 106 页
序号 | 项目编码 | 项目名称 | 项目特征 | 计量单位 | 工程量 |  | 金额（元）
[7 empty] | 综合单价 | 合价 | 其中:暂估价
5 | 030411002001 | 人工墙面开线槽 | [项目特征] 1.名称:开线槽 2.材质:砖墙 3.规格:60*40mm 4.此全费用综合单价:包含但不限于建设工程人工费、材料费、施工机具使用费、企业管理费、利润、风险费、措施项目费（含安全文明施工费）、规费、税金等所有费用 [工作内容] 1.开槽 2.恢复 | m | 100 |  | 22.21 | 2221
6 | 011601001001 | 砖砌体拆除 | [项目特征] 1.此全费用综合单价:包含但不限于建设工程人工费、材料费、施工机具使用费、企业管理费、利润、风险费、措施项目费（含安全文明施工费）、规费、税金等所有费用 [工作内容] 1.拆除 2.控制扬尘 3.清理 4.场内运输 | m3 | 100 |  | 111.32 | 11132
本页小计 | [7 empty] | 13353
表-09
分部分项工程项目清单计价表
工程名称：重庆高速中油富渝能源发展有限公司加油站2022年度土建日常维修项目 | [5 empty] | 第 7 页 共 106 页
序号 | 项目编码 | 项目名称 | 项目特征 | 计量单位 | 工程量 |  | 金额（元）
[7 empty] | 综合单价 | 合价 | 其中:暂估价
7 | 011604001001 | 平面抹灰层拆除 | [项目特征] 1.拆除部位:综合考虑 2.抹灰层种类及厚度:综合考虑 3.场内运距:综合考虑 4.此全费用综合单价:包含但不限于建设工程人工费、材料费、施工机具使用费、企业管理费、利润、风险费、措施项目费（含安全文明施工费）、规费、税金等所有费用 [工作内容] 1.拆除 2.控制扬尘 3.清理 4.场内运输 | m2 | 100 |  | 6.34 | 634
8 | 011604002001 | 立面抹灰层拆除 | [项目特征] 1.拆除部位:综合考虑 2.抹灰层种类及厚度:综合考虑 3.场内运距:综合考虑 4.此全费用综合单价:包含但不限于建设工程人工费、材料费、施工机具使用费、企业管理费、利润、风险费、措施项目费（含安全文明施工费）、规费、税金等所有费用 [工作内容] 1.拆除 2.控制扬尘 3.清理 4.场内运输 | m2 | 100 |  | 4.43 | 443
本页小计 | [7 empty] | 1077
表-09
分部分项工程项目清单计价表
工程名称：重庆高速中油富渝能源发展有限公司加油站2022年度土建日常维修项目 | [5 empty] | 第 8 页 共 106 页
序号 | 项目编码 | 项目名称 | 项目特征 | 计量单位 | 工程量 |  | 金额（元）
[7 empty] | 综合单价 | 合价 | 其中:暂估价
9 | 011604003001 | 天棚抹灰面拆除 | [项目特征] 1.拆除部位:综合考虑 2.抹灰层种类及厚度:综合考虑 3.场内运距:综合考虑 4.此全费用综合单价:包含但不限于建设工程人工费、材料费、施工机具使用费、企业管理费、利润、风险费、措施项目费（含安全文明施工费）、规费、税金等所有费用 [工作内容] 1.拆除 2.控制扬尘 3.清理 4.场内运输 | m2 | 100 |  | 5.55 | 555
10 | 011605001001 | 平面块料拆除 | [项目特征] 1.拆除的基层类型:综合考虑 2.饰面材料种类及厚度:综合考虑 3.场内运距:综合考虑 4.此全费用综合单价:包含但不限于建设工程人工费、材料费、施工机具使用费、企业管理费、利润、风险费、措施项目费（含安全文明施工费）、规费、税金等所有费用 [工作内容] 1.拆除 2.控制扬尘 3.清理 4.场内运输 | m2 | 100 |  | 11.83 | 1183
本页小计 | [7 empty] | 1738
表-09
分部分项工程项目清单计价表
工程名称：重庆高速中油富渝能源发展有限公司加油站2022年度土建日常维修项目 | [5 empty] | 第 9 页 共 106 页
序号 | 项目编码 | 项目名称 | 项目特征 | 计量单位 | 工程量 |  | 金额（元）
[7 empty] | 综合单价 | 合价 | 其中:暂估价
11 | 011605002001 | 立面块料拆除 | [项目特征] 1.拆除的基层类型:综合考虑 2.饰面材料种类及厚度:综合考虑 3.场内运距:综合考虑 4.此全费用综合单价:包含但不限于建设工程人工费、材料费、施工机具使用费、企业管理费、利润、风险费、措施项目费（含安全文明施工费）、规费、税金等所有费用 [工作内容] 1.拆除 2.控制扬尘 3.清理 4.场内运输 | m2 | 100 |  | 8.11 | 811
12 | 011105003001 | 块料踢脚线拆除 | [项目特征] 1.拆除的基层类型:综合考虑 2.饰面材料种类及厚度:综合考虑 3.场内运距:综合考虑 4.此全费用综合单价:包含但不限于建设工程人工费、材料费、施工机具使用费、企业管理费、利润、风险费、措施项目费（含安全文明施工费）、规费、税金等所有费用 [工作内容] 1.拆除 2.控制扬尘 3.清理 4.场内运输 | m | 100 |  | 0.86 | 86
本页小计 | [7 empty] | 897
表-09
分部分项工程项目清单计价表
工程名称：重庆高速中油富渝能源发展有限公司加油站2022年度土建日常维修项目 | [5 empty] | 第 10 页 共 106 页
序号 | 项目编码 | 项目名称 | 项目特征 | 计量单位 | 工程量 |  | 金额（元）
[7 empty] | 综合单价 | 合价 | 其中:暂估价
13 | 011606003001 | 天棚面龙骨及饰面拆除 | [项目特征] 1.拆除的基层类型:综合考虑 2.龙骨种类:木龙骨 3.饰面种类:综合考虑 4.场内运距:综合考虑 5.此全费用综合单价:包含但不限于建设工程人工费、材料费、施工机具使用费、企业管理费、利润、风险费、措施项目费（含安全文明施工费）、规费、税金等所有费用 [工作内容] 1.拆除 2.控制扬尘 3.清理 4.场内运输 | m2 | 100 |  | 10.17 | 1017
14 | 011606003002 | 天棚面龙骨及饰面拆除 | [项目特征] 1.拆除的基层类型:综合考虑 2.龙骨种类:金属龙骨 3.饰面种类:综合考虑 4.场内运距:综合考虑 5.此全费用综合单价:包含但不限于建设工程人工费、材料费、施工机具使用费、企业管理费、利润、风险费、措施项目费（含安全文明施工费）、规费、税金等所有费用 [工作内容] 1.拆除 2.控制扬尘 3.清理 4.场内运输 | m2 | 100 |  | 10.77 | 1077
本页小计 | [7 empty] | 2094
表-09
分部分项工程项目清单计价表
工程名称：重庆高速中油富渝能源发展有限公司加油站2022年度土建日常维修项目 | [5 empty] | 第 11 页 共 106 页
序号 | 项目编码 | 项目名称 | 项目特征 | 计量单位 | 工程量 |  | 金额（元）
[7 empty] | 综合单价 | 合价 | 其中:暂估价
15 | 010101003001 | 挖沟槽土方 | [项目特征] 1.土壤类别:土方 2.开挖方式:人工开挖 3.挖土深度:2m内 4.场内运距:综合考虑 5.此全费用综合单价:包含但不限于建设工程人工费、材料费、施工机具使用费、企业管理费、利润、风险费、措施项目费（含安全文明施工费）、规费、税金等所有费用 [工作内容] 1.排地表水 2.土方开挖 3.围护(挡土板)及拆除 4.基底钎探 5.场内运输 | m3 | 100 |  | 87.03 | 8703
16 | 010101003002 | 挖基坑土方 | [项目特征] 1.土壤类别:土方 2.开挖方式:人工开挖 3.挖土深度:2m内 4.场内运距:综合考虑 5.此全费用综合单价:包含但不限于建设工程人工费、材料费、施工机具使用费、企业管理费、利润、风险费、措施项目费（含安全文明施工费）、规费、税金等所有费用 [工作内容] 1.排地表水 2.土方开挖 3.围护(挡土板)及拆除 4.基底钎探 5.场内运输 | m3 | 100 |  | 92.4 | 9240
本页小计 | [7 empty] | 17943
表-09
分部分项工程项目清单计价表
工程名称：重庆高速中油富渝能源发展有限公司加油站2022年度土建日常维修项目 | [5 empty] | 第 12 页 共 106 页
序号 | 项目编码 | 项目名称 | 项目特征 | 计量单位 | 工程量 |  | 金额（元）
[7 empty] | 综合单价 | 合价 | 其中:暂估价
17 | 010101003003 | 挖沟槽石方 | [项目特征] 1.土壤类别:软质岩 2.开挖方式:人工凿 3.挖土深度:2m内 4.场内运距:综合考虑 5.此全费用综合单价:包含但不限于建设工程人工费、材料费、施工机具使用费、企业管理费、利润、风险费、措施项目费（含安全文明施工费）、规费、税金等所有费用 [工作内容] 1.排地表水 2.石方开挖 3.围护(挡土板)及拆除 4.基底钎探 5.场内运输 | m3 | 100 |  | 166.87 | 16687
18 | 010101003004 | 挖基坑石方 | [项目特征] 1.土壤类别:软质岩 2.开挖方式:人工凿 3.挖土深度:2m内 4.场内运距:综合考虑 5.此全费用综合单价:包含但不限于建设工程人工费、材料费、施工机具使用费、企业管理费、利润、风险费、措施项目费（含安全文明施工费）、规费、税金等所有费用 [工作内容] 1.排地表水 2.石方开挖 3.围护(挡土板)及拆除 4.基底钎探 5.场内运输 | m3 | 100 |  | 261.76 | 26176
本页小计 | [7 empty] | 42863
表-09
分部分项工程项目清单计价表
工程名称：重庆高速中油富渝能源发展有限公司加油站2022年度土建日常维修项目 | [5 empty] | 第 13 页 共 106 页
序号 | 项目编码 | 项目名称 | 项目特征 | 计量单位 | 工程量 |  | 金额（元）
[7 empty] | 综合单价 | 合价 | 其中:暂估价
19 | 010103001001 | 回填土方 | [项目特征] 1.密实度要求:满足设计及规范要求 2.填方材料品种:土方 3.填方粒径要求:满足设计及规范要求 4.填方来源、运距:自行考虑 5.此全费用综合单价:包含但不限于建设工程人工费、材料费、施工机具使用费、企业管理费、利润、风险费、措施项目费（含安全文明施工费）、规费、税金等所有费用 [工作内容] 1.运输 2.回填 3.压实 | m3 | 100 |  | 54.9 | 5490
20 | 010103001002 | 回填中粗砂 | [项目特征] 1.密实度要求:满足设计及规范要求 2.填方材料品种:中粗砂 3.填方粒径要求:满足设计及规范要求 4.填方来源、运距:满足设计及规范要求 5.此全费用综合单价:包含但不限于建设工程人工费、材料费、施工机具使用费、企业管理费、利润、风险费、措施项目费（含安全文明施工费）、规费、税金等所有费用 [工作内容] 1.运输 2.回填 3.压实 | m3 | 100 |  | 425.82 | 42582
本页小计 | [7 empty] | 48072
表-09
分部分项工程项目清单计价表
工程名称：重庆高速中油富渝能源发展有限公司加油站2022年度土建日常维修项目 | [5 empty] | 第 14 页 共 106 页
序号 | 项目编码 | 项目名称 | 项目特征 | 计量单位 | 工程量 |  | 金额（元）
[7 empty] | 综合单价 | 合价 | 其中:暂估价
21 | 011707B07001 | 建筑垃圾清运起运1km | [项目特征] 1.运输距离:起运距1km 2.此全费用综合单价:包含但不限于建设工程人工费、材料费、施工机具使用费、企业管理费、利润、风险费、措施项目费（含安全文明施工费）、规费、税金等所有费用 [工作内容] 1.运输 2.弃渣 | m3 | 100 |  | 106.91 | 10691
22 | 011707B07002 | 建筑垃圾清运每增加1km | [项目特征] 1.运输距离:增运1km 2.此全费用综合单价:包含但不限于建设工程人工费、材料费、施工机具使用费、企业管理费、利润、风险费、措施项目费（含安全文明施工费）、规费、税金等所有费用 [工作内容] 1.运输 2.弃渣 | m3 | 100 |  | 2.92 | 292
23 | 040103002001 | 弃渣费 | [项目特征] 1.废弃料品种:综合考虑 2.说明:弃渣费 3.此全费用综合单价:包含但不限于建设工程人工费、材料费、施工机具使用费、企业管理费、利润、风险费、措施项目费（含安全文明施工费）、规费、税金等所有费用 [工作内容] 1.弃渣费 | m3 | 100 |  | 22.52 | 2252
土建、装饰改造维修工程
本页小计 | [7 empty] | 13235
表-09
分部分项工程项目清单计价表
工程名称：重庆高速中油富渝能源发展有限公司加油站2022年度土建日常维修项目 | [5 empty] | 第 15 页 共 106 页
序号 | 项目编码 | 项目名称 | 项目特征 | 计量单位 | 工程量 |  | 金额（元）
[7 empty] | 综合单价 | 合价 | 其中:暂估价
1 | 041001004001 | 铣刨路面 | [项目特征] 1.材质:沥青路面 2.厚度:1~5cm 3.此全费用综合单价:包含但不限于建设工程人工费、材料费、施工机具使用费、企业管理费、利润、风险费、措施项目费（含安全文明施工费）、规费、税金等所有费用 [工作内容] 1.拆除、清理 2.运输 | m2 | 50 |  | 1.97 | 98.5
2 | 040203007001 | 水泥混凝土路面 | [项目特征] 1.混凝土种类:商品砼 2.混凝土强度等级:C30 3.厚度:30CM 4.此全费用综合单价:包含但不限于建设工程人工费、材料费、施工机具使用费、企业管理费、利润、风险费、措施项目费（含安全文明施工费）、规费、税金等所有费用 [工作内容] 1.模板制作、安装、拆除 2.混凝土拌和、浇筑 3.拉毛 4.压痕或刻防滑槽 5.伸缝 6.缩缝 7.锯缝、嵌缝 8.路面养护 | m2 | 50 |  | 237.89 | 11894.5
本页小计 | [7 empty] | 11993
表-09
分部分项工程项目清单计价表
工程名称：重庆高速中油富渝能源发展有限公司加油站2022年度土建日常维修项目 | [5 empty] | 第 16 页 共 106 页
序号 | 项目编码 | 项目名称 | 项目特征 | 计量单位 | 工程量 |  | 金额（元）
[7 empty] | 综合单价 | 合价 | 其中:暂估价
3 | 040203006001 | 沥青混凝土路面恢复 | [项目特征] 1.沥青品种:石油沥青 2.方式:人工摊铺 3.基层:沥青玛蹄脂碎石混合料 中粒式SMA-16 6cm 4.面层:沥青玛蹄脂碎石混合料 细粒式SMA-13 4cm 5.封层:1cm稀浆封层 6.抗滑层:抗滑薄层沥青砼 厚度5mm 7.此全费用综合单价:包含但不限于建设工程人工费、材料费、施工机具使用费、企业管理费、利润、风险费、措施项目费（含安全文明施工费）、规费、税金等所有费用 [工作内容] 1.清理下承面 2.拌和 3.摊铺、整型 4.压实 | m2 | 50 |  | 319.14 | 15957
本页小计 | [7 empty] | 15957
表-09
分部分项工程项目清单计价表
工程名称：重庆高速中油富渝能源发展有限公司加油站2022年度土建日常维修项目 | [5 empty] | 第 17 页 共 106 页
序号 | 项目编码 | 项目名称 | 项目特征 | 计量单位 | 工程量 |  | 金额（元）
[7 empty] | 综合单价 | 合价 | 其中:暂估价
4 | 040202003001 | 水泥稳定基层 | [项目特征] 1.种类:商品水稳层 2.水泥含量:6% 3.厚度:35cm 4.此全费用综合单价:包含但不限于建设工程人工费、材料费、施工机具使用费、企业管理费、利润、风险费、措施项目费（含安全文明施工费）、规费、税金等所有费用 [工作内容] 1.拌和 2.铺筑 3.找平 4.碾压 5.养护 | m2 | 50 |  | 186.48 | 9324
5 | 011201002001 | 墙面水泥砂浆装饰抹灰 | [项目特征] 1.墙体类型:砖墙 2.底层厚度、砂浆配合比:20厚1:2.5水泥砂浆 3.此全费用综合单价:包含但不限于建设工程人工费、材料费、施工机具使用费、企业管理费、利润、风险费、措施项目费（含安全文明施工费）、规费、税金等所有费用 [工作内容] 1.基层清理 2.砂浆制作、运输 3.底层抹灰 | m2 | 50 |  | 43.33 | 2166.5
本页小计 | [7 empty] | 11490.5
表-09
分部分项工程项目清单计价表
工程名称：重庆高速中油富渝能源发展有限公司加油站2022年度土建日常维修项目 | [5 empty] | 第 18 页 共 106 页
序号 | 项目编码 | 项目名称 | 项目特征 | 计量单位 | 工程量 |  | 金额（元）
[7 empty] | 综合单价 | 合价 | 其中:暂估价
6 | 011406001001 | 乳胶漆墙面 | [项目特征] 1.基层类型:综合考虑 2.腻子种类:普通腻子 3.刮腻子遍数:2遍 4.油漆品种、刷漆遍数:乳胶漆2遍，颜色综合考虑 5.此全费用综合单价:包含但不限于建设工程人工费、材料费、施工机具使用费、企业管理费、利润、风险费、措施项目费（含安全文明施工费）、规费、税金等所有费用 [工作内容] 1.基层清理 2.刮腻子 3.刷防护材料、油漆 | m2 | 50 |  | 38.46 | 1923
7 | 011406001002 | 乳胶漆天棚 | [项目特征] 1.基层类型:综合考虑 2.腻子种类:普通腻子 3.刮腻子遍数:2遍 4.油漆品种、刷漆遍数:乳胶漆2遍，颜色综合考虑 5.此全费用综合单价:包含但不限于建设工程人工费、材料费、施工机具使用费、企业管理费、利润、风险费、措施项目费（含安全文明施工费）、规费、税金等所有费用 [工作内容] 1.基层清理 2.刮腻子 3.刷防护材料、油漆 | m2 | 50 |  | 47.63 | 2381.5
本页小计 | [7 empty] | 4304.5
表-09
分部分项工程项目清单计价表
工程名称：重庆高速中油富渝能源发展有限公司加油站2022年度土建日常维修项目 | [5 empty] | 第 19 页 共 106 页
序号 | 项目编码 | 项目名称 | 项目特征 | 计量单位 | 工程量 |  | 金额（元）
[7 empty] | 综合单价 | 合价 | 其中:暂估价
8 | 011407001001 | 外墙涂料翻新 | [项目特征] 1.腻子种类:2遍防水腻子 2.涂料:1底2面 3.底漆:抗碱封底涂料 4.此全费用综合单价:包含但不限于建设工程人工费、材料费、施工机具使用费、企业管理费、利润、风险费、措施项目费（含安全文明施工费）、规费、税金等所有费用 [工作内容] 1.基层清理 2.刮腻子 3.刷、喷涂料 | m2 | 50 |  | 53.6 | 2680
9 | 011608002001 | 铲除涂料面 | [项目特征] 1.铲除部位名称:墙面 2.铲除部位的截面尺寸:综合考虑 3.场内运距:综合考虑 4.此全费用综合单价:包含但不限于建设工程人工费、材料费、施工机具使用费、企业管理费、利润、风险费、措施项目费（含安全文明施工费）、规费、税金等所有费用 [工作内容] 1.拆除 2.控制扬尘 3.清理 4.场内运输 | m2 | 50 |  | 1.87 | 93.5
本页小计 | [7 empty] | 2773.5
表-09
分部分项工程项目清单计价表
工程名称：重庆高速中油富渝能源发展有限公司加油站2022年度土建日常维修项目 | [5 empty] | 第 20 页 共 106 页
序号 | 项目编码 | 项目名称 | 项目特征 | 计量单位 | 工程量 |  | 金额（元）
[7 empty] | 综合单价 | 合价 | 其中:暂估价
10 | 011407001002 | 外墙真石漆 | [项目特征] 1.基层类型:抹灰面 2.喷刷涂料部位:外墙 3.腻子种类:2遍防水腻子 4.真石漆:2遍真石漆面层 5.此全费用综合单价:包含但不限于建设工程人工费、材料费、施工机具使用费、企业管理费、利润、风险费、措施项目费（含安全文明施工费）、规费、税金等所有费用 [工作内容] 1.基层清理 2.刮腻子 3.刷、喷涂料 | m2 | 50 |  | 224.84 | 11242
11 | 011102003001 | 800*800块料楼地面 | [项目特征] 1.找平层厚度、砂浆配合比:20厚1:2.5水泥砂浆找平层 2.结合层厚度、砂浆配合比:20厚1:2.5水泥砂浆 3.面层材料品种、规格、颜色:800*800玻化面砖 4.此全费用综合单价:包含但不限于建设工程人工费、材料费、施工机具使用费、企业管理费、利润、风险费、措施项目费（含安全文明施工费）、规费、税金等所有费用 [工作内容] 1.基层清理 2.抹找平层 3.面层铺设、磨边 4.嵌缝 5.刷防护材料 6.酸洗、打蜡 | m2 | 50 |  | 204.61 | 10230.5
本页小计 | [7 empty] | 21472.5
表-09
分部分项工程项目清单计价表
工程名称：重庆高速中油富渝能源发展有限公司加油站2022年度土建日常维修项目 | [5 empty] | 第 21 页 共 106 页
序号 | 项目编码 | 项目名称 | 项目特征 | 计量单位 | 工程量 |  | 金额（元）
[7 empty] | 综合单价 | 合价 | 其中:暂估价
12 | 011102003002 | 600*600块料楼地面 | [项目特征] 1.找平层厚度、砂浆配合比:20厚1:2.5水泥砂浆找平层 2.结合层厚度、砂浆配合比:20厚1:2.5水泥砂浆 3.面层材料品种、规格、颜色:600*600玻化面砖 4.此全费用综合单价:包含但不限于建设工程人工费、材料费、施工机具使用费、企业管理费、利润、风险费、措施项目费（含安全文明施工费）、规费、税金等所有费用 [工作内容] 1.基层清理 2.抹找平层 3.面层铺设、磨边 4.嵌缝 5.刷防护材料 6.酸洗、打蜡 | m2 | 50 |  | 201.61 | 10080.5
本页小计 | [7 empty] | 10080.5
表-09
分部分项工程项目清单计价表
工程名称：重庆高速中油富渝能源发展有限公司加油站2022年度土建日常维修项目 | [5 empty] | 第 22 页 共 106 页
序号 | 项目编码 | 项目名称 | 项目特征 | 计量单位 | 工程量 |  | 金额（元）
[7 empty] | 综合单价 | 合价 | 其中:暂估价
13 | 011102003003 | 300*300块料楼地面 | [项目特征] 1.找平层厚度、砂浆配合比:20厚1:2.5水泥砂浆找平层 2.结合层厚度、砂浆配合比:20厚1:2.5水泥砂浆 3.面层材料品种、规格、颜色:300*300防滑面砖 4.此全费用综合单价:包含但不限于建设工程人工费、材料费、施工机具使用费、企业管理费、利润、风险费、措施项目费（含安全文明施工费）、规费、税金等所有费用 [工作内容] 1.基层清理 2.抹找平层 3.面层铺设、磨边 4.嵌缝 5.刷防护材料 6.酸洗、打蜡 | m2 | 50 |  | 177.17 | 8858.5
本页小计 | [7 empty] | 8858.5
表-09
分部分项工程项目清单计价表
工程名称：重庆高速中油富渝能源发展有限公司加油站2022年度土建日常维修项目 | [5 empty] | 第 23 页 共 106 页
序号 | 项目编码 | 项目名称 | 项目特征 | 计量单位 | 工程量 |  | 金额（元）
[7 empty] | 综合单价 | 合价 | 其中:暂估价
14 | 011204003001 | 内墙面砖 | [项目特征] 1.安装方式:1:2.5水泥砂浆粘贴 2.面层材料品种、规格、颜色:300*450面砖 3.此全费用综合单价:包含但不限于建设工程人工费、材料费、施工机具使用费、企业管理费、利润、风险费、措施项目费（含安全文明施工费）、规费、税金等所有费用 [工作内容] 1.基层清理 2.砂浆制作 3.粘结层铺贴 4.面层安装 5.嵌缝 | m2 | 50 |  | 247.71 | 12385.5
15 | 011105003002 | 地砖块料踢脚线 | [项目特征] 1.踢脚线高度:100 2.粘贴层厚度、材料种类:20厚1:2.5水泥砂浆 3.面层材料品种、规格、颜色:地砖踢脚线 4.此全费用综合单价:包含但不限于建设工程人工费、材料费、施工机具使用费、企业管理费、利润、风险费、措施项目费（含安全文明施工费）、规费、税金等所有费用 [工作内容] 1.基层清理 2.底层抹灰 3.面层铺贴、磨边 4.擦缝 5.磨光、酸洗、打蜡 6.刷防护材料 | m | 50 |  | 41.73 | 2086.5
本页小计 | [7 empty] | 14472
表-09
分部分项工程项目清单计价表
工程名称：重庆高速中油富渝能源发展有限公司加油站2022年度土建日常维修项目 | [5 empty] | 第 24 页 共 106 页
序号 | 项目编码 | 项目名称 | 项目特征 | 计量单位 | 工程量 |  | 金额（元）
[7 empty] | 综合单价 | 合价 | 其中:暂估价
16 | 011105006001 | 铝合金踢脚线 | [项目特征] 1.踢脚线高度:100 2.基层材料种类、规格:粘接胶 3.面层材料品种、规格、颜色:3mm铝合金成品踢脚线 4.此全费用综合单价:包含但不限于建设工程人工费、材料费、施工机具使用费、企业管理费、利润、风险费、措施项目费（含安全文明施工费）、规费、税金等所有费用 [工作内容] 1.基层清理 2.基层铺贴 3.面层铺贴 | m | 50 |  | 54.47 | 2723.5
17 | 011302001001 | 石膏板吊顶天棚 | [项目特征] 1.龙骨材料种类、规格、中距:烤漆铝合金龙骨 2.面层材料品种、规格:10mm纸面石膏板 3.此全费用综合单价:包含但不限于建设工程人工费、材料费、施工机具使用费、企业管理费、利润、风险费、措施项目费（含安全文明施工费）、规费、税金等所有费用 [工作内容] 1.基层清理、吊杆安装 2.龙骨安装 3.基层板铺贴 4.面层铺贴 5.嵌缝 6.刷防护材料 | m2 | 50 |  | 132.64 | 6632
本页小计 | [7 empty] | 9355.5
表-09
分部分项工程项目清单计价表
工程名称：重庆高速中油富渝能源发展有限公司加油站2022年度土建日常维修项目 | [5 empty] | 第 25 页 共 106 页
序号 | 项目编码 | 项目名称 | 项目特征 | 计量单位 | 工程量 |  | 金额（元）
[7 empty] | 综合单价 | 合价 | 其中:暂估价
18 | 011302001002 | 600*600硅钙板吊顶天棚 | [项目特征] 1.龙骨材料种类、规格、中距:烤漆铝合金龙骨 2.面层材料品种、规格:600*600硅钙板 3.此全费用综合单价:包含但不限于建设工程人工费、材料费、施工机具使用费、企业管理费、利润、风险费、措施项目费（含安全文明施工费）、规费、税金等所有费用 [工作内容] 1.基层清理、吊杆安装 2.龙骨安装 3.基层板铺贴 4.面层铺贴 5.嵌缝 6.刷防护材料 | m2 | 50 |  | 95.86 | 4793
19 | 011302001003 | 铝合金方扣板吊顶 | [项目特征] 1.龙骨材料种类、规格、中距:烤漆铝合金龙骨 2.面层材料品种、规格:铝合金扣板 3.此全费用综合单价:包含但不限于建设工程人工费、材料费、施工机具使用费、企业管理费、利润、风险费、措施项目费（含安全文明施工费）、规费、税金等所有费用 [工作内容] 1.基层清理、吊杆安装 2.龙骨安装 3.基层板铺贴 4.面层铺贴 5.嵌缝 6.刷防护材料 | m2 | 50 |  | 296.57 | 14828.5
本页小计 | [7 empty] | 19621.5
表-09
分部分项工程项目清单计价表
工程名称：重庆高速中油富渝能源发展有限公司加油站2022年度土建日常维修项目 | [5 empty] | 第 26 页 共 106 页
序号 | 项目编码 | 项目名称 | 项目特征 | 计量单位 | 工程量 |  | 金额（元）
[7 empty] | 综合单价 | 合价 | 其中:暂估价
20 | 011207001001 | 4mm咖啡色铝塑板 | [项目特征] 1.龙骨材料种类、规格、中距:铝合金龙骨 2.面层材料品种、规格、颜色:4mm铝塑板，颜色综合考虑 3.此全费用综合单价:包含但不限于建设工程人工费、材料费、施工机具使用费、企业管理费、利润、风险费、措施项目费（含安全文明施工费）、规费、税金等所有费用 [工作内容] 1.基层清理 2.龙骨制作、安装 3.钉隔离层 4.基层铺钉 5.面层铺贴 | m2 | 5 |  | 437.83 | 2189.15
21 | 011208001001 | 罩棚柱4mm铝塑板 | [项目特征] 1.龙骨材料种类、规格、中距:铝合金龙骨 2.面层材料品种、规格、颜色:4mm铝塑板 3.此全费用综合单价:包含但不限于建设工程人工费、材料费、施工机具使用费、企业管理费、利润、风险费、措施项目费（含安全文明施工费）、规费、税金等所有费用 [工作内容] 1.清理基层 2.龙骨制作、安装 3.钉隔离层 4.基层铺钉 5.面层铺贴 | m2 | 5 |  | 929.03 | 4645.15
本页小计 | [7 empty] | 6834.3
表-09
分部分项工程项目清单计价表
工程名称：重庆高速中油富渝能源发展有限公司加油站2022年度土建日常维修项目 | [5 empty] | 第 27 页 共 106 页
序号 | 项目编码 | 项目名称 | 项目特征 | 计量单位 | 工程量 |  | 金额（元）
[7 empty] | 综合单价 | 合价 | 其中:暂估价
22 | 011207001002 | 外墙铝方通格栅 | [项目特征] 1.龙骨材料种类、规格、中距:铝合金龙骨 2.面层材料品种、规格、颜色:50*80mm*3mm铝方通 3.此全费用综合单价:包含但不限于建设工程人工费、材料费、施工机具使用费、企业管理费、利润、风险费、措施项目费（含安全文明施工费）、规费、税金等所有费用 [工作内容] 1.基层清理 2.龙骨制作、安装 3.钉隔离层 4.基层铺钉 5.面层铺贴 | m2 | 10 |  | 578.37 | 5783.7
23 | 011503001001 | 不锈钢栏杆 | [项目特征] 1.扶手材料种类、规格:304不锈钢，整高1m内 2.栏杆材料种类、规格:综合考虑 3.此全费用综合单价:包含但不限于建设工程人工费、材料费、施工机具使用费、企业管理费、利润、风险费、措施项目费（含安全文明施工费）、规费、税金等所有费用 [工作内容] 1.制作 2.运输 3.安装 4.刷防护材料 | m | 10 |  | 585.77 | 5857.7
本页小计 | [7 empty] | 11641.4
表-09
分部分项工程项目清单计价表
工程名称：重庆高速中油富渝能源发展有限公司加油站2022年度土建日常维修项目 | [5 empty] | 第 28 页 共 106 页
序号 | 项目编码 | 项目名称 | 项目特征 | 计量单位 | 工程量 |  | 金额（元）
[7 empty] | 综合单价 | 合价 | 其中:暂估价
24 | 010902001001 | 4mmSBS防水卷材 | [项目特征] 1.卷材品种、规格、厚度:4mmSBS防水卷材 2.防水层数:1 3.此全费用综合单价:包含但不限于建设工程人工费、材料费、施工机具使用费、企业管理费、利润、风险费、措施项目费（含安全文明施工费）、规费、税金等所有费用 [工作内容] 1.基层处理 2.刷底油 3.铺油毡卷材、接缝 | m2 | 50 |  | 130.87 | 6543.5
25 | 010902002001 | 聚氨酯涂膜防水 | [项目特征] 1.防水膜品种:聚氨酯 2.涂膜厚度、遍数:3mm厚 3.此全费用综合单价:包含但不限于建设工程人工费、材料费、施工机具使用费、企业管理费、利润、风险费、措施项目费（含安全文明施工费）、规费、税金等所有费用 [工作内容] 1.基层处理 2.刷基层处理剂 3.铺布、喷涂防水层 | m2 | 50 |  | 106.04 | 5302
本页小计 | [7 empty] | 11845.5
表-09
分部分项工程项目清单计价表
工程名称：重庆高速中油富渝能源发展有限公司加油站2022年度土建日常维修项目 | [5 empty] | 第 29 页 共 106 页
序号 | 项目编码 | 项目名称 | 项目特征 | 计量单位 | 工程量 |  | 金额（元）
[7 empty] | 综合单价 | 合价 | 其中:暂估价
26 | 010902003001 | 屋面刚性层 | [项目特征] 1.刚性层厚度:40mm 2.混凝土种类:商品 3.混凝土强度等级:C25细石 4.此全费用综合单价:包含但不限于建设工程人工费、材料费、施工机具使用费、企业管理费、利润、风险费、措施项目费（含安全文明施工费）、规费、税金等所有费用 [工作内容] 1.基层处理 2.混凝土制作、铺筑、养护 | m2 | 50 |  | 48.1 | 2405
27 | 011101006001 | 水泥砂浆找平/保护层 | [项目特征] 1.找平层厚度:20mm 2.砂浆种类及配合比:1:2.5水泥砂浆 3.此全费用综合单价:包含但不限于建设工程人工费、材料费、施工机具使用费、企业管理费、利润、风险费、措施项目费（含安全文明施工费）、规费、税金等所有费用 [工作内容] 1.基层清理 2.抹找平层 | m2 | 50 |  | 33.28 | 1664
本页小计 | [7 empty] | 4069
表-09
分部分项工程项目清单计价表
工程名称：重庆高速中油富渝能源发展有限公司加油站2022年度土建日常维修项目 | [5 empty] | 第 30 页 共 106 页
序号 | 项目编码 | 项目名称 | 项目特征 | 计量单位 | 工程量 |  | 金额（元）
[7 empty] | 综合单价 | 合价 | 其中:暂估价
28 | 011505001001 | 洗漱台石材 | [项目特征] 1.材料品种、规格、颜色:25厚黑金沙台面 2.支架、配件品种、规格:综合考虑 3.此全费用综合单价:包含但不限于建设工程人工费、材料费、施工机具使用费、企业管理费、利润、风险费、措施项目费（含安全文明施工费）、规费、税金等所有费用 [工作内容] 1.台面及支架、安装 2.杆、环、盒、配件安装 3.刷油漆 | m2 | 1 |  | 970.68 | 970.68
29 | 011102001001 | 火烧板石材地面 | [项目特征] 1.找平层厚度、砂浆配合比:20厚1:2.5水泥砂浆 2.结合层厚度、砂浆配合比:20厚1:2.5水泥砂浆 3.面层材料品种、规格、颜色:20mm火烧板石材 4.此全费用综合单价:包含但不限于建设工程人工费、材料费、施工机具使用费、企业管理费、利润、风险费、措施项目费（含安全文明施工费）、规费、税金等所有费用 [工作内容] 1.基层清理 2.抹找平层 3.面层铺设、切边、磨边 4.嵌缝 5.刷防护材料 6.酸洗、打蜡 | m2 | 50 |  | 326.91 | 16345.5
本页小计 | [7 empty] | 17316.18
表-09
分部分项工程项目清单计价表
工程名称：重庆高速中油富渝能源发展有限公司加油站2022年度土建日常维修项目 | [5 empty] | 第 31 页 共 106 页
序号 | 项目编码 | 项目名称 | 项目特征 | 计量单位 | 工程量 |  | 金额（元）
[7 empty] | 综合单价 | 合价 | 其中:暂估价
30 | 010507001001 | C20混凝土散水、坡道 | [项目特征] 1.面层厚度:60mm 2.混凝土种类:商品 3.混凝土强度等级:C20 4.变形缝填塞材料种类:油膏嵌缝 5.此全费用综合单价:包含但不限于建设工程人工费、材料费、施工机具使用费、企业管理费、利润、风险费、措施项目费（含安全文明施工费）、规费、税金等所有费用 [工作内容] 1.地基夯实 2.铺设垫层 3.模板及支撑制作、安装、拆除、堆放、运输及清理模内杂物、刷隔离剂等 4.混凝土制作、浇筑、振捣、养护 5.变形缝填塞 | m2 | 50 |  | 85.99 | 4299.5
31 | 01B012 | 加油岛钢围边 | [项目特征] 1.材质:304不锈钢钢板 2.规格、尺寸:20cm高-5mm厚+40不锈钢钢管 3.此全费用综合单价:包含但不限于建设工程人工费、材料费、施工机具使用费、企业管理费、利润、风险费、措施项目费（含安全文明施工费）、规费、税金等所有费用 [工作内容] 1.制作、安装 | m | 1 |  | 446.4 | 446.4
本页小计 | [7 empty] | 4745.9
表-09
分部分项工程项目清单计价表
工程名称：重庆高速中油富渝能源发展有限公司加油站2022年度土建日常维修项目 | [5 empty] | 第 32 页 共 106 页
序号 | 项目编码 | 项目名称 | 项目特征 | 计量单位 | 工程量 |  | 金额（元）
[7 empty] | 综合单价 | 合价 | 其中:暂估价
32 | 01B013 | 防撞栏杆 | [项目特征] 1.类型:门型防撞柱 2.尺寸:108无缝钢管1.5m*0.9m 3.此全费用综合单价:包含但不限于建设工程人工费、材料费、施工机具使用费、企业管理费、利润、风险费、措施项目费（含安全文明施工费）、规费、税金等所有费用 [工作内容] 1.制作、安装 | 套 | 2 |  | 1488 | 2976
33 | 011507003001 | 油品灯箱 | [项目特征] 1.此全费用综合单价:包含但不限于建设工程人工费、材料费、施工机具使用费、企业管理费、利润、风险费、措施项目费（含安全文明施工费）、规费、税金等所有费用 [工作内容] 1.基层安装 2.箱体及支架制作、运输、安装 3.面层制作、安装 4.刷防护材料、油漆 | 个 | 2 |  | 3720 | 7440
本页小计 | [7 empty] | 10416
表-09
分部分项工程项目清单计价表
工程名称：重庆高速中油富渝能源发展有限公司加油站2022年度土建日常维修项目 | [5 empty] | 第 33 页 共 106 页
序号 | 项目编码 | 项目名称 | 项目特征 | 计量单位 | 工程量 |  | 金额（元）
[7 empty] | 综合单价 | 合价 | 其中:暂估价
34 | 011507001001 | 室外广告标示标牌 | [项目特征] 1.边框材料种类:不锈钢材质 2.面层材料种类:亚克力材质 3.此全费用综合单价:包含但不限于建设工程人工费、材料费、施工机具使用费、企业管理费、利润、风险费、措施项目费（含安全文明施工费）、规费、税金等所有费用 [工作内容] 1.基层安装 2.箱体及支架制作、安装 3.面层制作、安装 4.刷防护材料、油漆 | m2 | 2 |  | 574.86 | 1149.72
35 | 01B014 | 室外不锈钢操作规程标识牌 | [项目特征] 1.此全费用综合单价:包含但不限于建设工程人工费、材料费、施工机具使用费、企业管理费、利润、风险费、措施项目费（含安全文明施工费）、规费、税金等所有费用 [工作内容] 1.制作、安装 | 套 | 2 |  | 4960 | 9920
本页小计 | [7 empty] | 11069.72
表-09
分部分项工程项目清单计价表
工程名称：重庆高速中油富渝能源发展有限公司加油站2022年度土建日常维修项目 | [5 empty] | 第 34 页 共 106 页
序号 | 项目编码 | 项目名称 | 项目特征 | 计量单位 | 工程量 |  | 金额（元）
[7 empty] | 综合单价 | 合价 | 其中:暂估价
36 | 01B015 | 槽钢隔油沟 | [项目特征] 1.类型:10#双槽钢 2.沟尺寸:200*100 3.混凝土:C30混凝土浇筑 4.此全费用综合单价:包含但不限于建设工程人工费、材料费、施工机具使用费、企业管理费、利润、风险费、措施项目费（含安全文明施工费）、规费、税金等所有费用 [工作内容] 1.制作、安装 2.混凝土拌和、浇筑 | m | 30 |  | 571.48 | 17144.4
37 | 040402016001 | 截水沟承重型镀锌金属水篦子 | [项目特征] 1.材质:镀锌水篦子 2.规格尺寸:400*500*60 3.强度等级:20t级别 4.此全费用综合单价:包含但不限于建设工程人工费、材料费、施工机具使用费、企业管理费、利润、风险费、措施项目费（含安全文明施工费）、规费、税金等所有费用 [工作内容] 1.制作、安装 | m | 30 |  | 373.2 | 11196
本页小计 | [7 empty] | 28340.4
表-09
分部分项工程项目清单计价表
工程名称：重庆高速中油富渝能源发展有限公司加油站2022年度土建日常维修项目 | [5 empty] | 第 35 页 共 106 页
序号 | 项目编码 | 项目名称 | 项目特征 | 计量单位 | 工程量 |  | 金额（元）
[7 empty] | 综合单价 | 合价 | 其中:暂估价
38 | 010507003001 | 截水沟 | [项目特征] 1.做法:C30浇筑沟壁混凝土、安装50角钢基座 2.尺寸:30cm厚沟壁、深度50cm以内 3.盖板:承重型镀锌金属水篦子 4.此全费用综合单价:包含但不限于建设工程人工费、材料费、施工机具使用费、企业管理费、利润、风险费、措施项目费（含安全文明施工费）、规费、税金等所有费用 [工作内容] 1.铺设垫层 2.模板及支撑制作、安装、拆除、堆放及清理模内杂物、刷隔离剂等 3.混凝土制作、浇筑、振捣、养护 4.刷防护材料 | m | 30 |  | 2137.94 | 64138.2
本页小计 | [7 empty] | 64138.2
表-09
分部分项工程项目清单计价表
工程名称：重庆高速中油富渝能源发展有限公司加油站2022年度土建日常维修项目 | [5 empty] | 第 36 页 共 106 页
序号 | 项目编码 | 项目名称 | 项目特征 | 计量单位 | 工程量 |  | 金额（元）
[7 empty] | 综合单价 | 合价 | 其中:暂估价
39 | 010401014001 | 砖地沟 | [项目特征] 1.砖品种、规格、强度等级:MU10砖 2.沟截面尺寸:980mm*520mm 3.垫层材料种类、厚度:150厚C20混凝土垫层 4.砂浆强度等级:M5水泥砂浆 5.抹灰:1:3水泥砂浆抹灰 6.此全费用综合单价:包含但不限于建设工程人工费、材料费、施工机具使用费、企业管理费、利润、风险费、措施项目费（含安全文明施工费）、规费、税金等所有费用 [工作内容] 1.铺设垫层 2.底板混凝土制作、运输、浇筑、振捣、养护 3.砌砖 4.刮缝、抹灰 5.材料运输 | m | 10 |  | 336.54 | 3365.4
40 | 040402016002 | 沟道盖板 | [项目特征] 1.材质:铸铁水篦子 承重80T 2.规格尺寸:400mm*600mm 3.此全费用综合单价:包含但不限于建设工程人工费、材料费、施工机具使用费、企业管理费、利润、风险费、措施项目费（含安全文明施工费）、规费、税金等所有费用 [工作内容] 1.制作、安装 | m | 10 |  | 267.8 | 2678
本页小计 | [7 empty] | 6043.4
表-09
分部分项工程项目清单计价表
工程名称：重庆高速中油富渝能源发展有限公司加油站2022年度土建日常维修项目 | [5 empty] | 第 37 页 共 106 页
序号 | 项目编码 | 项目名称 | 项目特征 | 计量单位 | 工程量 |  | 金额（元）
[7 empty] | 综合单价 | 合价 | 其中:暂估价
41 | 010512008001 | 油罐人孔复合型人孔井盖 | [项目特征] 1.尺寸:直径900mm 2.此全费用综合单价:包含但不限于建设工程人工费、材料费、施工机具使用费、企业管理费、利润、风险费、措施项目费（含安全文明施工费）、规费、税金等所有费用 [工作内容] 1.构件安装 2.砂浆制作 3.接头灌缝、养护 | 套 | 1 |  | 8470.09 | 8470.09
42 | 010512008002 | 铝合金防静电人孔井盖 | [项目特征] 1.材质:防静电铝合金材质 2.厚度:3mm 3.五金件:不锈钢拉手、合页、2套液压撑杆 4.此全费用综合单价:包含但不限于建设工程人工费、材料费、施工机具使用费、企业管理费、利润、风险费、措施项目费（含安全文明施工费）、规费、税金等所有费用 [工作内容] 1.模板制作、安装、拆除、堆放及清理模内杂物、刷隔离剂等 2.混凝土制作、浇筑、振捣、养护 3.构件安装 4.砂浆制作 5.接头灌缝、养护 | 套 | 1 |  | 3952.71 | 3952.71
本页小计 | [7 empty] | 12422.8
表-09
分部分项工程项目清单计价表
工程名称：重庆高速中油富渝能源发展有限公司加油站2022年度土建日常维修项目 | [5 empty] | 第 38 页 共 106 页
序号 | 项目编码 | 项目名称 | 项目特征 | 计量单位 | 工程量 |  | 金额（元）
[7 empty] | 综合单价 | 合价 | 其中:暂估价
43 | 01B016 | 人孔井盖液压撑杆 | [项目特征] 1.名称:人孔井盖液压撑杆 2.此全费用综合单价:包含但不限于建设工程人工费、材料费、施工机具使用费、企业管理费、利润、风险费、措施项目费（含安全文明施工费）、规费、税金等所有费用 | 套 | 2 |  | 225.08 | 450.16
44 | 040602001001 | 隔油池不锈钢井盖 | [项目特征] 1.材质:304不锈钢 2.规格:30*30矩管格栅 3.此全费用综合单价:包含但不限于建设工程人工费、材料费、施工机具使用费、企业管理费、利润、风险费、措施项目费（含安全文明施工费）、规费、税金等所有费用 [工作内容] 1.制作 2.防腐 3.安装 | m2 | 1 |  | 1301.02 | 1301.02
45 | 050102015001 | 隔油池防坠物钢丝网 | [项目特征] 1.种类:钢丝密目网 2.此全费用综合单价:包含但不限于建设工程人工费、材料费、施工机具使用费、企业管理费、利润、风险费、措施项目费（含安全文明施工费）、规费、税金等所有费用 [工作内容] 1.制作 2.安放 | m2 | 10 |  | 47.03 | 470.3
本页小计 | [7 empty] | 2221.48
表-09
分部分项工程项目清单计价表
工程名称：重庆高速中油富渝能源发展有限公司加油站2022年度土建日常维修项目 | [5 empty] | 第 39 页 共 106 页
序号 | 项目编码 | 项目名称 | 项目特征 | 计量单位 | 工程量 |  | 金额（元）
[7 empty] | 综合单价 | 合价 | 其中:暂估价
46 | 010512008003 | 消防沙池、卸油口等铝合金防静电井盖 | [项目特征] 1.材质:防静电铝合金材质 2.厚度:3mm 3.五金件:不锈钢拉手、合页、2套液压撑杆 4.此全费用综合单价:包含但不限于建设工程人工费、材料费、施工机具使用费、企业管理费、利润、风险费、措施项目费（含安全文明施工费）、规费、税金等所有费用 [工作内容] 1.模板制作、安装、拆除、堆放及清理模内杂物、刷隔离剂等 2.混凝土制作、浇筑、振捣、养护 3.构件、安装 4.砂浆制作 5.接头灌缝、养护 | m2 | 1 |  | 2992.77 | 2992.77
47 | 040203008001 | 透水砖铺筑 | [项目特征] 1.块料品种、规格:200*95*53透水砖 2.此全费用综合单价:包含但不限于建设工程人工费、材料费、施工机具使用费、企业管理费、利润、风险费、措施项目费（含安全文明施工费）、规费、税金等所有费用 [工作内容] 1.铺筑垫层 2.铺砌块料 3.嵌缝、勾缝 | m2 | 20 |  | 115.73 | 2314.6
本页小计 | [7 empty] | 5307.37
表-09
分部分项工程项目清单计价表
工程名称：重庆高速中油富渝能源发展有限公司加油站2022年度土建日常维修项目 | [5 empty] | 第 40 页 共 106 页
序号 | 项目编码 | 项目名称 | 项目特征 | 计量单位 | 工程量 |  | 金额（元）
[7 empty] | 综合单价 | 合价 | 其中:暂估价
48 | 011102003004 | 防护提面砖 | [项目特征] 1.结合层厚度、砂浆配合比:1:2.5水泥砂浆20mm厚 2.面层材料品种、规格、颜色:300*300面砖 3.此全费用综合单价:包含但不限于建设工程人工费、材料费、施工机具使用费、企业管理费、利润、风险费、措施项目费（含安全文明施工费）、规费、税金等所有费用 [工作内容] 1.基层清理 2.抹找平层 3.面层铺设、磨边 4.嵌缝 5.刷防护材料 6.酸洗、打蜡 | m2 | 20 |  | 229.4 | 4588
49 | 010401012001 | 零星砌砖 | [项目特征] 1.砖品种、规格、强度等级:页岩标准砖 2.砂浆强度等级、配合比:M7.5水泥砂浆 3.此全费用综合单价:包含但不限于建设工程人工费、材料费、施工机具使用费、企业管理费、利润、风险费、措施项目费（含安全文明施工费）、规费、税金等所有费用 [工作内容] 1.砂浆制作 2.砌砖 3.刮缝 | m3 | 1 |  | 854.91 | 854.91
本页小计 | [7 empty] | 5442.91
表-09
分部分项工程项目清单计价表
工程名称：重庆高速中油富渝能源发展有限公司加油站2022年度土建日常维修项目 | [5 empty] | 第 41 页 共 106 页
序号 | 项目编码 | 项目名称 | 项目特征 | 计量单位 | 工程量 |  | 金额（元）
[7 empty] | 综合单价 | 合价 | 其中:暂估价
50 | 011507003002 | 进出口灯箱 | [项目特征] 1.此全费用综合单价:包含但不限于建设工程人工费、材料费、施工机具使用费、企业管理费、利润、风险费、措施项目费（含安全文明施工费）、规费、税金等所有费用 [工作内容] 1.基层安装 2.箱体及支架制作、运输、安装 3.面层制作、安装 4.刷防护材料、油漆 | 个 | 1 |  | 1736 | 1736
51 | 040205019001 | 铸铁减速带 | [项目特征] 1.材料品种:铸铁 2.规格、型号:400*500*50 3.此全费用综合单价:包含但不限于建设工程人工费、材料费、施工机具使用费、企业管理费、利润、风险费、措施项目费（含安全文明施工费）、规费、税金等所有费用 [工作内容] 1.制作、安装 | m | 1 |  | 477.55 | 477.55
52 | 010901002001 | 罩棚彩钢瓦 | [项目特征] 1.型材品种、规格:压型彩钢瓦 2.此全费用综合单价:包含但不限于建设工程人工费、材料费、施工机具使用费、企业管理费、利润、风险费、措施项目费（含安全文明施工费）、规费、税金等所有费用 [工作内容] 1.檩条制作、安装 2.屋面型材安装 3.接缝、嵌缝 | m2 | 10 |  | 75.05 | 750.5
本页小计 | [7 empty] | 2964.05
表-09
分部分项工程项目清单计价表
工程名称：重庆高速中油富渝能源发展有限公司加油站2022年度土建日常维修项目 | [5 empty] | 第 42 页 共 106 页
序号 | 项目编码 | 项目名称 | 项目特征 | 计量单位 | 工程量 |  | 金额（元）
[7 empty] | 综合单价 | 合价 | 其中:暂估价
53 | 040204004001 | 安砌侧(平、缘)石 | [项目特征] 1.材料品种、规格:600*150*1000预制混凝土路缘石C30 2.此全费用综合单价:包含但不限于建设工程人工费、材料费、施工机具使用费、企业管理费、利润、风险费、措施项目费（含安全文明施工费）、规费、税金等所有费用 [工作内容] 1.开槽 2.基础、垫层铺筑 3.侧(平、缘)石安砌 | m | 10 |  | 119.51 | 1195.1
54 | 040204004002 | 安砌侧(平、缘)石 | [项目特征] 1.材料品种、规格:150*400mm花岗石 2.基础、垫层：材料品种、厚度:300厚粒径10~40卵石灌M2.5混合砂浆垫层 3.此全费用综合单价:包含但不限于建设工程人工费、材料费、施工机具使用费、企业管理费、利润、风险费、措施项目费（含安全文明施工费）、规费、税金等所有费用 [工作内容] 1.开槽 2.基础、垫层铺筑 3.侧(平、缘)石安砌 | m | 10 |  | 212.88 | 2128.8
本页小计 | [7 empty] | 3323.9
表-09
分部分项工程项目清单计价表
工程名称：重庆高速中油富渝能源发展有限公司加油站2022年度土建日常维修项目 | [5 empty] | 第 43 页 共 106 页
序号 | 项目编码 | 项目名称 | 项目特征 | 计量单位 | 工程量 |  | 金额（元）
[7 empty] | 综合单价 | 合价 | 其中:暂估价
55 | 050102012001 | 铺种草皮 | [项目特征] 1.草皮种类:综合考虑 2.铺种方式:综合考虑 3.养护期:1年 4.此全费用综合单价:包含但不限于建设工程人工费、材料费、施工机具使用费、企业管理费、利润、风险费、措施项目费（含安全文明施工费）、规费、税金等所有费用 [工作内容] 1.起挖 2.运输 3.铺底砂(土) 4.栽植 5.养护 | m2 | 10 |  | 43.1 | 431
56 | 050102002001 | 栽植灌木 | [项目特征] 1.种类:综合考虑 2.养护期:1年 3.此全费用综合单价:包含但不限于建设工程人工费、材料费、施工机具使用费、企业管理费、利润、风险费、措施项目费（含安全文明施工费）、规费、税金等所有费用 [工作内容] 1.起挖 2.运输 3.栽植 4.养护 | m2 | 10 |  | 196.71 | 1967.1
本页小计 | [7 empty] | 2398.1
表-09
分部分项工程项目清单计价表
工程名称：重庆高速中油富渝能源发展有限公司加油站2022年度土建日常维修项目 | [5 empty] | 第 44 页 共 106 页
序号 | 项目编码 | 项目名称 | 项目特征 | 计量单位 | 工程量 |  | 金额（元）
[7 empty] | 综合单价 | 合价 | 其中:暂估价
57 | 010801006001 | 执手锁安装 | [项目特征] 1.锁品种:综合考虑 2.锁规格:综合考虑 3.此全费用综合单价:包含但不限于建设工程人工费、材料费、施工机具使用费、企业管理费、利润、风险费、措施项目费（含安全文明施工费）、规费、税金等所有费用 [工作内容] 1.安装 | 套 | 1 |  | 191.98 | 191.98
58 | 010801006002 | 柜门把/拉手安装 | [项目特征] 1.锁品种:综合考虑 2.锁规格:综合考虑 3.此全费用综合单价:包含但不限于建设工程人工费、材料费、施工机具使用费、企业管理费、利润、风险费、措施项目费（含安全文明施工费）、规费、税金等所有费用 [工作内容] 1.安装 | 套 | 1 |  | 85.2 | 85.2
59 | 010801001001 | 储物柜、收银台柜门 | [项目特征] 1.材质:成品免漆板 2.配件:五金件 3.此全费用综合单价:包含但不限于建设工程人工费、材料费、施工机具使用费、企业管理费、利润、风险费、措施项目费（含安全文明施工费）、规费、税金等所有费用 [工作内容] 1.门安装 2.五金安装 | m2 | 1 |  | 456.32 | 456.32
本页小计 | [7 empty] | 733.5
表-09
分部分项工程项目清单计价表
工程名称：重庆高速中油富渝能源发展有限公司加油站2022年度土建日常维修项目 | [5 empty] | 第 45 页 共 106 页
序号 | 项目编码 | 项目名称 | 项目特征 | 计量单位 | 工程量 |  | 金额（元）
[7 empty] | 综合单价 | 合价 | 其中:暂估价
60 | 01B017 | 抽屉滑轨 | [项目特征] 1.材质:不锈钢材质 2.此全费用综合单价:包含但不限于建设工程人工费、材料费、施工机具使用费、企业管理费、利润、风险费、措施项目费（含安全文明施工费）、规费、税金等所有费用 [工作内容] 1.制作、安装 | 套 | 1 |  | 56.29 | 56.29
61 | 01B018 | 金属合页 | [项目特征] 1.材质:不锈钢 2.此全费用综合单价:包含但不限于建设工程人工费、材料费、施工机具使用费、企业管理费、利润、风险费、措施项目费（含安全文明施工费）、规费、税金等所有费用 [工作内容] 1.制作、安装 | 套 | 1 |  | 56.29 | 56.29
62 | 080801014001 | 便利店铝合金边框防尘垫 | [项目特征] 1.名称:铝合金边框防尘垫 2.材质:铝合金+尼龙垫 3.此全费用综合单价:包含但不限于建设工程人工费、材料费、施工机具使用费、企业管理费、利润、风险费、措施项目费（含安全文明施工费）、规费、税金等所有费用 [工作内容] 1.裁剪、布放 2.运输 | m2 | 1 |  | 675.24 | 675.24
本页小计 | [7 empty] | 787.82
表-09
分部分项工程项目清单计价表
工程名称：重庆高速中油富渝能源发展有限公司加油站2022年度土建日常维修项目 | [5 empty] | 第 46 页 共 106 页
序号 | 项目编码 | 项目名称 | 项目特征 | 计量单位 | 工程量 |  | 金额（元）
[7 empty] | 综合单价 | 合价 | 其中:暂估价
63 | 011207001003 | 墙面木工板基层 | [项目特征] 1.基层材料种类、规格:18mm阻燃木工板 2.此全费用综合单价:包含但不限于建设工程人工费、材料费、施工机具使用费、企业管理费、利润、风险费、措施项目费（含安全文明施工费）、规费、税金等所有费用 [工作内容] 1.基层清理 2.龙骨制作、运输、安装 3.钉隔离层 4.基层铺钉 5.面层铺贴 | m2 | 1 |  | 90.23 | 90.23
64 | 011502B02001 | 铝塑板/玻璃打胶条 | [项目特征] 1.种类:耐候胶/玻璃胶 2.此全费用综合单价:包含但不限于建设工程人工费、材料费、施工机具使用费、企业管理费、利润、风险费、措施项目费（含安全文明施工费）、规费、税金等所有费用 [工作内容] 1.打胶条 | m | 1 |  | 33.89 | 33.89
本页小计 | [7 empty] | 124.12
表-09
分部分项工程项目清单计价表
工程名称：重庆高速中油富渝能源发展有限公司加油站2022年度土建日常维修项目 | [5 empty] | 第 47 页 共 106 页
序号 | 项目编码 | 项目名称 | 项目特征 | 计量单位 | 工程量 |  | 金额（元）
[7 empty] | 综合单价 | 合价 | 其中:暂估价
65 | 011207001004 | 墙面实木人字拼 | [项目特征] 1.基层材料种类、规格:木工板 2.面层材料品种、规格、颜色:2cm厚实木地板 3.此全费用综合单价:包含但不限于建设工程人工费、材料费、施工机具使用费、企业管理费、利润、风险费、措施项目费（含安全文明施工费）、规费、税金等所有费用 [工作内容] 1.基层清理 2.钉隔离层 3.基层铺钉 4.面层铺贴 | m2 | 1 |  | 308.2 | 308.2
66 | 040205007001 | 路面油品字 | [项目特征] 1.材料品种:反光材料 2.此全费用综合单价:包含但不限于建设工程人工费、材料费、施工机具使用费、企业管理费、利润、风险费、措施项目费（含安全文明施工费）、规费、税金等所有费用 [工作内容] 1.清扫 2.放样 3.画线 4.护线 | 个 | 1 |  | 804.61 | 804.61
本页小计 | [7 empty] | 1112.81
表-09
分部分项工程项目清单计价表
工程名称：重庆高速中油富渝能源发展有限公司加油站2022年度土建日常维修项目 | [5 empty] | 第 48 页 共 106 页
序号 | 项目编码 | 项目名称 | 项目特征 | 计量单位 | 工程量 |  | 金额（元）
[7 empty] | 综合单价 | 合价 | 其中:暂估价
67 | 011104004001 | 环氧地坪漆 | [项目特征] 1.材料种类:耐磨型环氧漆 2.此全费用综合单价:包含但不限于建设工程人工费、材料费、施工机具使用费、企业管理费、利润、风险费、措施项目费（含安全文明施工费）、规费、税金等所有费用 [工作内容] 1.基层清理 2.刷防护材料 3.材料运输 | m2 | 10 |  | 169.41 | 1694.1
68 | 010515001001 | 现浇构件钢筋 | [项目特征] 1.钢筋种类、规格:综合10以内 2.此全费用综合单价:包含但不限于建设工程人工费、材料费、施工机具使用费、企业管理费、利润、风险费、措施项目费（含安全文明施工费）、规费、税金等所有费用 [工作内容] 1.钢筋制作 2.钢筋安装 3.焊接(绑扎) | t | 1 |  | 8476.63 | 8476.63
本页小计 | [7 empty] | 10170.73
表-09
分部分项工程项目清单计价表
工程名称：重庆高速中油富渝能源发展有限公司加油站2022年度土建日常维修项目 | [5 empty] | 第 49 页 共 106 页
序号 | 项目编码 | 项目名称 | 项目特征 | 计量单位 | 工程量 |  | 金额（元）
[7 empty] | 综合单价 | 合价 | 其中:暂估价
69 | 011701002001 | 外脚手架 | [项目特征] 1.搭设高度:15m内 2.脚手架材质:钢管 3.此全费用综合单价:包含但不限于建设工程人工费、材料费、施工机具使用费、企业管理费、利润、风险费、措施项目费（含安全文明施工费）、规费、税金等所有费用 [工作内容] 1.场内、场外材料搬运 2.搭、拆脚手架、斜道、上料平台 3.安全网的铺设 4.拆除脚手架后材料的堆放 | m2 | 10 |  | 54.56 | 545.6
70 | 01B019 | 临时围挡 | [项目特征] 1.此全费用综合单价:包含但不限于建设工程人工费、材料费、施工机具使用费、企业管理费、利润、风险费、措施项目费（含安全文明施工费）、规费、税金等所有费用 | m/天 | 10 |  | 29.76 | 297.6
71 | 081310004001 | 行车、行人干扰及交通导行增加 | [项目特征] 1.此全费用综合单价:包含但不限于建设工程人工费、材料费、施工机具使用费、企业管理费、利润、风险费、措施项目费（含安全文明施工费）、规费、税金等所有费用 [工作内容] 1.施工期间为维持公共交通，因不能全面施工或受其他因素干扰而采取的交替施工、增加人员等措施 | 天 | 1 |  | 992 | 992
本页小计 | [7 empty] | 1835.2
表-09
分部分项工程项目清单计价表
工程名称：重庆高速中油富渝能源发展有限公司加油站2022年度土建日常维修项目 | [5 empty] | 第 50 页 共 106 页
序号 | 项目编码 | 项目名称 | 项目特征 | 计量单位 | 工程量 |  | 金额（元）
[7 empty] | 综合单价 | 合价 | 其中:暂估价
72 | 011615001001 | 开孔(打洞) | [项目特征] 1.打洞部位材质:综合考虑 2.洞尺寸:综合考虑 3.此全费用综合单价:包含但不限于建设工程人工费、材料费、施工机具使用费、企业管理费、利润、风险费、措施项目费（含安全文明施工费）、规费、税金等所有费用 [工作内容] 1.拆除 2.控制扬尘 3.清理 4.场内运输 | 个 | 10 |  | 21.59 | 215.9
卫生间洁具工程
1 | 031004003001 | 陶瓷洗手盆 | [项目特征] 1.材质:陶瓷 2.规格、类型:综合 3.组装形式:台下安装 4.此全费用综合单价:包含但不限于建设工程人工费、材料费、施工机具使用费、企业管理费、利润、风险费、措施项目费（含安全文明施工费）、规费、税金等所有费用 [工作内容] 1.器具安装 2.附件安装 | 组 | 5 |  | 823.64 | 4118.2
本页小计 | [7 empty] | 4334.1
表-09
分部分项工程项目清单计价表
工程名称：重庆高速中油富渝能源发展有限公司加油站2022年度土建日常维修项目 | [5 empty] | 第 51 页 共 106 页
序号 | 项目编码 | 项目名称 | 项目特征 | 计量单位 | 工程量 |  | 金额（元）
[7 empty] | 综合单价 | 合价 | 其中:暂估价
2 | 031004003002 | 不锈钢洗菜盆 | [项目特征] 1.材质:不锈钢 2.规格、类型:双盆 3.组装形式:台下安装 4.此全费用综合单价:包含但不限于建设工程人工费、材料费、施工机具使用费、企业管理费、利润、风险费、措施项目费（含安全文明施工费）、规费、税金等所有费用 [工作内容] 1.器具安装 2.附件安装 | 组 | 5 |  | 687.47 | 3437.35
3 | 031004014001 | 不锈钢水龙头 | [项目特征] 1.材质:不锈钢 2.型号、规格:20 3.安装方式:台上固定 4.此全费用综合单价:包含但不限于建设工程人工费、材料费、施工机具使用费、企业管理费、利润、风险费、措施项目费（含安全文明施工费）、规费、税金等所有费用 [工作内容] 1.安装 | 个 | 5 |  | 138.33 | 691.65
本页小计 | [7 empty] | 4129
表-09
分部分项工程项目清单计价表
工程名称：重庆高速中油富渝能源发展有限公司加油站2022年度土建日常维修项目 | [5 empty] | 第 52 页 共 106 页
序号 | 项目编码 | 项目名称 | 项目特征 | 计量单位 | 工程量 |  | 金额（元）
[7 empty] | 综合单价 | 合价 | 其中:暂估价
4 | 031004010001 | 淋浴器 | [项目特征] 1.材质、规格:不锈钢 2.组装形式:龙头+花洒 3.附件名称、数量:DN20截止阀 4.此全费用综合单价:包含但不限于建设工程人工费、材料费、施工机具使用费、企业管理费、利润、风险费、措施项目费（含安全文明施工费）、规费、税金等所有费用 [工作内容] 1.器具安装 2.附件安装 | 套 | 10 |  | 435.79 | 4357.9
5 | 011505010001 | 镜面玻璃 | [项目特征] 1.框材质、断面尺寸:无边框 2.此全费用综合单价:包含但不限于建设工程人工费、材料费、施工机具使用费、企业管理费、利润、风险费、措施项目费（含安全文明施工费）、规费、税金等所有费用 [工作内容] 1.基层安装 2.玻璃及框制作、运输、安装 | m2 | 10 |  | 287.96 | 2879.6
本页小计 | [7 empty] | 7237.5
表-09
分部分项工程项目清单计价表
工程名称：重庆高速中油富渝能源发展有限公司加油站2022年度土建日常维修项目 | [5 empty] | 第 53 页 共 106 页
序号 | 项目编码 | 项目名称 | 项目特征 | 计量单位 | 工程量 |  | 金额（元）
[7 empty] | 综合单价 | 合价 | 其中:暂估价
6 | 031004006001 | 蹲式大便器 | [项目特征] 1.材质:陶瓷 2.组装形式:嵌入式安装 3.此全费用综合单价:包含但不限于建设工程人工费、材料费、施工机具使用费、企业管理费、利润、风险费、措施项目费（含安全文明施工费）、规费、税金等所有费用 [工作内容] 1.器具安装 2.附件安装 | 组 | 10 |  | 675.25 | 6752.5
7 | 031004007001 | 挂式小便器 | [项目特征] 1.材质:陶瓷 2.组装形式:挂式安装 3.此全费用综合单价:包含但不限于建设工程人工费、材料费、施工机具使用费、企业管理费、利润、风险费、措施项目费（含安全文明施工费）、规费、税金等所有费用 [工作内容] 1.器具安装 2.附件安装 | 组 | 10 |  | 504 | 5040
本页小计 | [7 empty] | 11792.5
表-09
分部分项工程项目清单计价表
工程名称：重庆高速中油富渝能源发展有限公司加油站2022年度土建日常维修项目 | [5 empty] | 第 54 页 共 106 页
序号 | 项目编码 | 项目名称 | 项目特征 | 计量单位 | 工程量 |  | 金额（元）
[7 empty] | 综合单价 | 合价 | 其中:暂估价
8 | 011210005001 | 卫生间成品隔断 | [项目特征] 1.隔断材料品种、规格、颜色:成品复合板 2.配件品种、规格:五金件 3.此全费用综合单价:包含但不限于建设工程人工费、材料费、施工机具使用费、企业管理费、利润、风险费、措施项目费（含安全文明施工费）、规费、税金等所有费用 [工作内容] 1.隔断安装 2.嵌缝、塞口 | m2 | 5 |  | 474.77 | 2373.85
9 | 030703005001 | 20角阀 | [项目特征] 1.名称:20角阀 2.类型:金属 3.此全费用综合单价:包含但不限于建设工程人工费、材料费、施工机具使用费、企业管理费、利润、风险费、措施项目费（含安全文明施工费）、规费、税金等所有费用 [工作内容] 1.阀体安装 | 个 | 5 |  | 146.14 | 730.7
10 | 040103001001 | 卫生间填料 | [项目特征] 1.填方材料品种:陶粒混凝土 2.此全费用综合单价:包含但不限于建设工程人工费、材料费、施工机具使用费、企业管理费、利润、风险费、措施项目费（含安全文明施工费）、规费、税金等所有费用 [工作内容] 1.回填 2.压实 | m3 | 10 |  | 1606.86 | 16068.6
本页小计 | [7 empty] | 19173.15
表-09
分部分项工程项目清单计价表
工程名称：重庆高速中油富渝能源发展有限公司加油站2022年度土建日常维修项目 | [5 empty] | 第 55 页 共 106 页
序号 | 项目编码 | 项目名称 | 项目特征 | 计量单位 | 工程量 |  | 金额（元）
[7 empty] | 综合单价 | 合价 | 其中:暂估价
11 | 011501009001 | 厨房地柜 | [项目特征] 1.台柜规格:60cm宽 2.材料种类、规格:20mm大理石台班 3.骨架:型钢金属骨架 4.此全费用综合单价:包含但不限于建设工程人工费、材料费、施工机具使用费、企业管理费、利润、风险费、措施项目费（含安全文明施工费）、规费、税金等所有费用 [工作内容] 1.台柜制作、安装(安放) 2.刷防护材料、油漆 3.五金件安装 | m | 5 |  | 2484.56 | 12422.8
12 | 011501010001 | 厨房吊柜 | [项目特征] 1.台柜规格:1.2m*1m 2.材料种类、规格:免漆板 3.此全费用综合单价:包含但不限于建设工程人工费、材料费、施工机具使用费、企业管理费、利润、风险费、措施项目费（含安全文明施工费）、规费、税金等所有费用 [工作内容] 1.台柜制作、安装(安放) 2.刷防护材料、油漆 3.五金件安装 | 个 | 5 |  | 1016.41 | 5082.05
水电安装工程
本页小计 | [7 empty] | 17504.85
表-09
分部分项工程项目清单计价表
工程名称：重庆高速中油富渝能源发展有限公司加油站2022年度土建日常维修项目 | [5 empty] | 第 56 页 共 106 页
序号 | 项目编码 | 项目名称 | 项目特征 | 计量单位 | 工程量 |  | 金额（元）
[7 empty] | 综合单价 | 合价 | 其中:暂估价
1 | 030412001001 | 600*600LED 灯 | [项目特征] 1.名称:600*600LED 灯 2.规格:35w 3.类型:节能灯 4.此全费用综合单价:包含但不限于建设工程人工费、材料费、施工机具使用费、企业管理费、利润、风险费、措施项目费（含安全文明施工费）、规费、税金等所有费用 [工作内容] 1.本体安装 | 套 | 5 |  | 139.02 | 695.1
2 | 030412001002 | 600*600格栅灯 | [项目特征] 1.名称:600*600格栅灯 2.规格:48w 3.此全费用综合单价:包含但不限于建设工程人工费、材料费、施工机具使用费、企业管理费、利润、风险费、措施项目费（含安全文明施工费）、规费、税金等所有费用 [工作内容] 1.本体安装 | 套 | 5 |  | 139.02 | 695.1
3 | 030412005001 | LED灯管 | [项目特征] 1.名称:LED灯管12w 2.规格:0.5m 3.此全费用综合单价:包含但不限于建设工程人工费、材料费、施工机具使用费、企业管理费、利润、风险费、措施项目费（含安全文明施工费）、规费、税金等所有费用 [工作内容] 1.本体安装 | 套 | 10 |  | 145.98 | 1459.8
本页小计 | [7 empty] | 2850
表-09
分部分项工程项目清单计价表
工程名称：重庆高速中油富渝能源发展有限公司加油站2022年度土建日常维修项目 | [5 empty] | 第 57 页 共 106 页
序号 | 项目编码 | 项目名称 | 项目特征 | 计量单位 | 工程量 |  | 金额（元）
[7 empty] | 综合单价 | 合价 | 其中:暂估价
4 | 030412001003 | 防水防尘吸顶灯 | [项目特征] 1.名称:防水防尘吸顶灯30w 2.规格:D=300 3.此全费用综合单价:包含但不限于建设工程人工费、材料费、施工机具使用费、企业管理费、利润、风险费、措施项目费（含安全文明施工费）、规费、税金等所有费用 [工作内容] 1.本体安装 | 套 | 10 |  | 107.96 | 1079.6
5 | 030412004001 | 6寸筒灯安装 | [项目特征] 1.名称:6寸筒灯安装 2.安装形式:嵌入式安装 3.此全费用综合单价:包含但不限于建设工程人工费、材料费、施工机具使用费、企业管理费、利润、风险费、措施项目费（含安全文明施工费）、规费、税金等所有费用 [工作内容] 1.本体安装 | 套 | 10 |  | 96.7 | 967
6 | 030412002001 | 罩棚防爆照明灯 | [项目特征] 1.名称:罩棚防爆照明灯 2.型号:100w 3.安装形式:罩棚吊杆安装 4.此全费用综合单价:包含但不限于建设工程人工费、材料费、施工机具使用费、企业管理费、利润、风险费、措施项目费（含安全文明施工费）、规费、税金等所有费用 [工作内容] 1.本体安装 | 套 | 5 |  | 3113.97 | 15569.85
本页小计 | [7 empty] | 17616.45
表-09
分部分项工程项目清单计价表
工程名称：重庆高速中油富渝能源发展有限公司加油站2022年度土建日常维修项目 | [5 empty] | 第 58 页 共 106 页
序号 | 项目编码 | 项目名称 | 项目特征 | 计量单位 | 工程量 |  | 金额（元）
[7 empty] | 综合单价 | 合价 | 其中:暂估价
7 | 030412002002 | 罩棚防爆应急照明灯 | [项目特征] 1.名称:罩棚防爆应急照明灯 2.型号:100w 3.安装形式:罩棚吊杆安装 4.此全费用综合单价:包含但不限于建设工程人工费、材料费、施工机具使用费、企业管理费、利润、风险费、措施项目费（含安全文明施工费）、规费、税金等所有费用 [工作内容] 1.本体安装 | 套 | 5 |  | 3664.52 | 18322.6
8 | 030412009001 | 卸油区高杆灯杆 | [项目特征] 1.名称:卸油区高杆灯杆 2.灯杆高度:4m 3.此全费用综合单价:包含但不限于建设工程人工费、材料费、施工机具使用费、企业管理费、利润、风险费、措施项目费（含安全文明施工费）、规费、税金等所有费用 [工作内容] 1.基础浇筑 2.立灯杆 3.杆座安装 4.灯架及灯具附件安装 5.焊、压接线端子 6.铁构件安装 7.补刷(喷)油漆 8.灯杆编号 9.升降机构接线调试 10.接地 | 套 | 1 |  | 4316.01 | 4316.01
本页小计 | [7 empty] | 22638.61
表-09
分部分项工程项目清单计价表
工程名称：重庆高速中油富渝能源发展有限公司加油站2022年度土建日常维修项目 | [5 empty] | 第 59 页 共 106 页
序号 | 项目编码 | 项目名称 | 项目特征 | 计量单位 | 工程量 |  | 金额（元）
[7 empty] | 综合单价 | 合价 | 其中:暂估价
9 | 030412002003 | 卸油区防爆灯150W | [项目特征] 1.名称:卸油区防爆灯 2.型号:150W 3.类型:防爆 4.安装形式:灯杆顶部安装 5.此全费用综合单价:包含但不限于建设工程人工费、材料费、施工机具使用费、企业管理费、利润、风险费、措施项目费（含安全文明施工费）、规费、税金等所有费用 [工作内容] 1.本体安装 | 套 | 1 |  | 4168.07 | 4168.07
10 | 030412004003 | LED灯带 | [项目特征] 1.名称:LED灯带 2.规格:线型 3.安装形式:贴墙安装 4.此全费用综合单价:包含但不限于建设工程人工费、材料费、施工机具使用费、企业管理费、利润、风险费、措施项目费（含安全文明施工费）、规费、税金等所有费用 [工作内容] 1.本体安装 | m | 1 |  | 79.64 | 79.64
本页小计 | [7 empty] | 4247.71
表-09
分部分项工程项目清单计价表
工程名称：重庆高速中油富渝能源发展有限公司加油站2022年度土建日常维修项目 | [5 empty] | 第 60 页 共 106 页
序号 | 项目编码 | 项目名称 | 项目特征 | 计量单位 | 工程量 |  | 金额（元）
[7 empty] | 综合单价 | 合价 | 其中:暂估价
11 | 080703004001 | 全彩LED显示屏 | [项目特征] 1.名称:全彩LED屏 2.类型:模块式拼接型 3.此全费用综合单价:包含但不限于建设工程人工费、材料费、施工机具使用费、企业管理费、利润、风险费、措施项目费（含安全文明施工费）、规费、税金等所有费用 [工作内容] 1.底座制作、安装 2.镶框 3.本体安装、调试 4.接地 5.连接 6.防护 7.补刷油漆 8.标识 9.运输 | m2 | 1 |  | 6981.81 | 6981.81
本页小计 | [7 empty] | 6981.81
表-09
分部分项工程项目清单计价表
工程名称：重庆高速中油富渝能源发展有限公司加油站2022年度土建日常维修项目 | [5 empty] | 第 61 页 共 106 页
序号 | 项目编码 | 项目名称 | 项目特征 | 计量单位 | 工程量 |  | 金额（元）
[7 empty] | 综合单价 | 合价 | 其中:暂估价
12 | 030109011002 | 防爆排污泵 | [项目特征] 1.名称:防爆排污泵 2.型号:3.8kw 3.电压:三相 4.此全费用综合单价:包含但不限于建设工程人工费、材料费、施工机具使用费、企业管理费、利润、风险费、措施项目费（含安全文明施工费）、规费、税金等所有费用 [工作内容] 1.本体安装 2.泵拆装检查 3.电动机安装 4.二次灌浆 5.单机试运转 6.补刷(喷)油漆 | 台 | 1 |  | 6086.54 | 6086.54
13 | 031004010002 | 集成浴霸 | [项目特征] 1.材质、规格:浴霸 2.组装形式:4灯组合 3.此全费用综合单价:包含但不限于建设工程人工费、材料费、施工机具使用费、企业管理费、利润、风险费、措施项目费（含安全文明施工费）、规费、税金等所有费用 [工作内容] 1.器具安装 2.附件安装 | 套 | 1 |  | 515.62 | 515.62
本页小计 | [7 empty] | 6602.16
表-09
分部分项工程项目清单计价表
工程名称：重庆高速中油富渝能源发展有限公司加油站2022年度土建日常维修项目 | [5 empty] | 第 62 页 共 106 页
序号 | 项目编码 | 项目名称 | 项目特征 | 计量单位 | 工程量 |  | 金额（元）
[7 empty] | 综合单价 | 合价 | 其中:暂估价
14 | 030404033001 | 换气扇 | [项目特征] 1.名称:换气扇 2.规格:300*300 3.安装方式:吊顶嵌入式安装 4.此全费用综合单价:包含但不限于建设工程人工费、材料费、施工机具使用费、企业管理费、利润、风险费、措施项目费（含安全文明施工费）、规费、税金等所有费用 [工作内容] 1.本体安装 2.调速开关安装 | 台 | 1 |  | 332.93 | 332.93
15 | 030404035001 | 面板插座 | [项目特征] 1.名称:面板插座 2.规格:10*10cm 3.安装方式:墙面安装 4.此全费用综合单价:包含但不限于建设工程人工费、材料费、施工机具使用费、企业管理费、利润、风险费、措施项目费（含安全文明施工费）、规费、税金等所有费用 [工作内容] 1.本体安装 2.接线 | 个 | 10 |  | 44.37 | 443.7
本页小计 | [7 empty] | 776.63
表-09
分部分项工程项目清单计价表
工程名称：重庆高速中油富渝能源发展有限公司加油站2022年度土建日常维修项目 | [5 empty] | 第 63 页 共 106 页
序号 | 项目编码 | 项目名称 | 项目特征 | 计量单位 | 工程量 |  | 金额（元）
[7 empty] | 综合单价 | 合价 | 其中:暂估价
16 | 030404034001 | 面板开关 | [项目特征] 1.名称:面板开关 2.规格:10*10cm 3.安装方式:墙面安装 4.此全费用综合单价:包含但不限于建设工程人工费、材料费、施工机具使用费、企业管理费、利润、风险费、措施项目费（含安全文明施工费）、规费、税金等所有费用 [工作内容] 1.本体安装 2.接线 | 个 | 10 |  | 48.93 | 489.3
17 | 030404035002 | 地面插座 | [项目特征] 1.名称:地面插座 2.材质:铜壳体 3.安装方式:嵌入地面安装 4.此全费用综合单价:包含但不限于建设工程人工费、材料费、施工机具使用费、企业管理费、利润、风险费、措施项目费（含安全文明施工费）、规费、税金等所有费用 [工作内容] 1.本体安装 2.接线 | 个 | 1 |  | 252.37 | 252.37
本页小计 | [7 empty] | 741.67
表-09
分部分项工程项目清单计价表
工程名称：重庆高速中油富渝能源发展有限公司加油站2022年度土建日常维修项目 | [5 empty] | 第 64 页 共 106 页
序号 | 项目编码 | 项目名称 | 项目特征 | 计量单位 | 工程量 |  | 金额（元）
[7 empty] | 综合单价 | 合价 | 其中:暂估价
18 | 030404035003 | 空调插座 | [项目特征] 1.名称:空调插座 2.此全费用综合单价:包含但不限于建设工程人工费、材料费、施工机具使用费、企业管理费、利润、风险费、措施项目费（含安全文明施工费）、规费、税金等所有费用 [工作内容] 1.本体安装 2.接线 | 个 | 1 |  | 187.7 | 187.7
19 | 030601B01001 | 电表 | [项目特征] 1.名称:电表 2.规格:综合考虑 3.此全费用综合单价:包含但不限于建设工程人工费、材料费、施工机具使用费、企业管理费、利润、风险费、措施项目费（含安全文明施工费）、规费、税金等所有费用 [工作内容] 1.本体安装 2.挠性管安装 3.取源部件配合安装 4.单体校验调整 5.脱脂 6.支架制作、安装 | 台 | 1 |  | 407.78 | 407.78
本页小计 | [7 empty] | 595.48
表-09
分部分项工程项目清单计价表
工程名称：重庆高速中油富渝能源发展有限公司加油站2022年度土建日常维修项目 | [5 empty] | 第 65 页 共 106 页
序号 | 项目编码 | 项目名称 | 项目特征 | 计量单位 | 工程量 |  | 金额（元）
[7 empty] | 综合单价 | 合价 | 其中:暂估价
20 | 030601004001 | 50螺纹水表 | [项目特征] 1.名称:水表 2.规格:DN50 3.此全费用综合单价:包含但不限于建设工程人工费、材料费、施工机具使用费、企业管理费、利润、风险费、措施项目费（含安全文明施工费）、规费、税金等所有费用 [工作内容] 1.本体安装 | 台 | 1 |  | 268.81 | 268.81
21 | 030402007001 | 单相漏电保护开关32A | [项目特征] 1.名称:单相漏电保护开关32A 2.此全费用综合单价:包含但不限于建设工程人工费、材料费、施工机具使用费、企业管理费、利润、风险费、措施项目费（含安全文明施工费）、规费、税金等所有费用 [工作内容] 1.本体安装、调试 2.补刷(喷)油漆 3.接地 | 个 | 10 |  | 85.53 | 855.3
22 | 030402007002 | 三相漏电保护开关64A | [项目特征] 1.名称:三相漏电保护开关64A 2.此全费用综合单价:包含但不限于建设工程人工费、材料费、施工机具使用费、企业管理费、利润、风险费、措施项目费（含安全文明施工费）、规费、税金等所有费用 [工作内容] 1.本体安装、调试 2.补刷(喷)油漆 3.接地 | 个 | 10 |  | 449.32 | 4493.2
本页小计 | [7 empty] | 5617.31
表-09
分部分项工程项目清单计价表
工程名称：重庆高速中油富渝能源发展有限公司加油站2022年度土建日常维修项目 | [5 empty] | 第 66 页 共 106 页
序号 | 项目编码 | 项目名称 | 项目特征 | 计量单位 | 工程量 |  | 金额（元）
[7 empty] | 综合单价 | 合价 | 其中:暂估价
23 | 030404017001 | 配电箱(半周长1.5m以内) | [项目特征] 1.名称:配电箱(半周长1.5m以内) 2.此全费用综合单价:包含但不限于建设工程人工费、材料费、施工机具使用费、企业管理费、利润、风险费、措施项目费（含安全文明施工费）、规费、税金等所有费用 [工作内容] 1.本体安装 2.基础型钢制作、安装 3.焊、压接线端子 4.补刷(喷)油漆 5.接地 | 台 | 1 |  | 2084.77 | 2084.77
24 | 030411001003 | 阻燃PVC配管20 | [项目特征] 1.名称:阻燃PVC配管 2.规格:DN20 3.敷设方式:明敷 4.此全费用综合单价:包含但不限于建设工程人工费、材料费、施工机具使用费、企业管理费、利润、风险费、措施项目费（含安全文明施工费）、规费、税金等所有费用 [工作内容] 1.电线管路敷设 2.钢索架设(拉紧装置安装) 3.砖墙开沟槽 4.接地 | m | 10 |  | 23.64 | 236.4
本页小计 | [7 empty] | 2321.17
表-09
分部分项工程项目清单计价表
工程名称：重庆高速中油富渝能源发展有限公司加油站2022年度土建日常维修项目 | [5 empty] | 第 67 页 共 106 页
序号 | 项目编码 | 项目名称 | 项目特征 | 计量单位 | 工程量 |  | 金额（元）
[7 empty] | 综合单价 | 合价 | 其中:暂估价
25 | 030411001004 | 阻燃PVC配管25 | [项目特征] 1.名称:阻燃PVC配管 2.规格:DN25 3.敷设方式:明敷 4.此全费用综合单价:包含但不限于建设工程人工费、材料费、施工机具使用费、企业管理费、利润、风险费、措施项目费（含安全文明施工费）、规费、税金等所有费用 [工作内容] 1.电线管路敷设 2.钢索架设(拉紧装置安装) 3.砖墙开沟槽 4.接地 | m | 10 |  | 25 | 250
26 | 030411002002 | PVC线槽25以内 | [项目特征] 1.名称:PVC线槽 2.规格:25以内 3.此全费用综合单价:包含但不限于建设工程人工费、材料费、施工机具使用费、企业管理费、利润、风险费、措施项目费（含安全文明施工费）、规费、税金等所有费用 [工作内容] 1.本体安装 2.补刷(喷)油漆 | m | 10 |  | 26.21 | 262.1
本页小计 | [7 empty] | 512.1
表-09
分部分项工程项目清单计价表
工程名称：重庆高速中油富渝能源发展有限公司加油站2022年度土建日常维修项目 | [5 empty] | 第 68 页 共 106 页
序号 | 项目编码 | 项目名称 | 项目特征 | 计量单位 | 工程量 |  | 金额（元）
[7 empty] | 综合单价 | 合价 | 其中:暂估价
27 | 031001006001 | 室外PVC排水管50 | [项目特征] 1.安装部位:室外 2.介质:排水 3.材质、规格:PVC DN50 4.此全费用综合单价:包含但不限于建设工程人工费、材料费、施工机具使用费、企业管理费、利润、风险费、措施项目费（含安全文明施工费）、规费、税金等所有费用 [工作内容] 1.管道安装 2.管件安装 3.塑料卡固定 4.阻火圈安装 5.压力试验 6.吹扫、冲洗 7.警示带铺设 | m | 10 |  | 35.32 | 353.2
本页小计 | [7 empty] | 353.2
表-09
分部分项工程项目清单计价表
工程名称：重庆高速中油富渝能源发展有限公司加油站2022年度土建日常维修项目 | [5 empty] | 第 69 页 共 106 页
序号 | 项目编码 | 项目名称 | 项目特征 | 计量单位 | 工程量 |  | 金额（元）
[7 empty] | 综合单价 | 合价 | 其中:暂估价
28 | 031001006002 | 室外PVC排水管75 | [项目特征] 1.安装部位:室外 2.介质:排水 3.材质、规格:PVC DN75 4.此全费用综合单价:包含但不限于建设工程人工费、材料费、施工机具使用费、企业管理费、利润、风险费、措施项目费（含安全文明施工费）、规费、税金等所有费用 [工作内容] 1.管道安装 2.管件安装 3.塑料卡固定 4.阻火圈安装 5.压力试验 6.吹扫、冲洗 7.警示带铺设 | m | 10 |  | 43.53 | 435.3
本页小计 | [7 empty] | 435.3
表-09
分部分项工程项目清单计价表
工程名称：重庆高速中油富渝能源发展有限公司加油站2022年度土建日常维修项目 | [5 empty] | 第 70 页 共 106 页
序号 | 项目编码 | 项目名称 | 项目特征 | 计量单位 | 工程量 |  | 金额（元）
[7 empty] | 综合单价 | 合价 | 其中:暂估价
29 | 031001006003 | 室外PVC排水管110 | [项目特征] 1.安装部位:室外 2.介质:排水 3.材质、规格:PVC DN110 4.此全费用综合单价:包含但不限于建设工程人工费、材料费、施工机具使用费、企业管理费、利润、风险费、措施项目费（含安全文明施工费）、规费、税金等所有费用 [工作内容] 1.管道安装 2.管件安装 3.塑料卡固定 4.阻火圈安装 5.压力试验 6.吹扫、冲洗 7.警示带铺设 | m | 10 |  | 64.79 | 647.9
本页小计 | [7 empty] | 647.9
表-09
分部分项工程项目清单计价表
工程名称：重庆高速中油富渝能源发展有限公司加油站2022年度土建日常维修项目 | [5 empty] | 第 71 页 共 106 页
序号 | 项目编码 | 项目名称 | 项目特征 | 计量单位 | 工程量 |  | 金额（元）
[7 empty] | 综合单价 | 合价 | 其中:暂估价
30 | 031001006004 | 室外PVC排水管160 | [项目特征] 1.安装部位:室外 2.介质:排水 3.材质、规格:PVC DN160 4.此全费用综合单价:包含但不限于建设工程人工费、材料费、施工机具使用费、企业管理费、利润、风险费、措施项目费（含安全文明施工费）、规费、税金等所有费用 [工作内容] 1.管道安装 2.管件安装 3.塑料卡固定 4.阻火圈安装 5.压力试验 6.吹扫、冲洗 7.警示带铺设 | m | 10 |  | 83.73 | 837.3
本页小计 | [7 empty] | 837.3
表-09
分部分项工程项目清单计价表
工程名称：重庆高速中油富渝能源发展有限公司加油站2022年度土建日常维修项目 | [5 empty] | 第 72 页 共 106 页
序号 | 项目编码 | 项目名称 | 项目特征 | 计量单位 | 工程量 |  | 金额（元）
[7 empty] | 综合单价 | 合价 | 其中:暂估价
31 | 031001006005 | 300双壁波纹管 | [项目特征] 1.安装部位:室外 2.介质:排水 3.材质、规格:双壁波纹管DN300 4.此全费用综合单价:包含但不限于建设工程人工费、材料费、施工机具使用费、企业管理费、利润、风险费、措施项目费（含安全文明施工费）、规费、税金等所有费用 [工作内容] 1.管道安装 2.管件安装 3.塑料卡固定 4.阻火圈安装 5.压力试验 6.吹扫、冲洗 7.警示带铺设 | m | 10 |  | 176.54 | 1765.4
32 | 030411004001 | BV2.5铜芯电源线 | [项目特征] 1.名称:配线 2.配线形式:综合考虑 3.型号:BV-2.5 4.此全费用综合单价:包含但不限于建设工程人工费、材料费、施工机具使用费、企业管理费、利润、风险费、措施项目费（含安全文明施工费）、规费、税金等所有费用 [工作内容] 1.配线 | m | 100 |  | 9.22 | 922
本页小计 | [7 empty] | 2687.4
表-09
分部分项工程项目清单计价表
工程名称：重庆高速中油富渝能源发展有限公司加油站2022年度土建日常维修项目 | [5 empty] | 第 73 页 共 106 页
序号 | 项目编码 | 项目名称 | 项目特征 | 计量单位 | 工程量 |  | 金额（元）
[7 empty] | 综合单价 | 合价 | 其中:暂估价
33 | 030411004002 | BV4.0铜芯电源线 | [项目特征] 1.名称:配线 2.配线形式:综合考虑 3.型号:BV-4 4.此全费用综合单价:包含但不限于建设工程人工费、材料费、施工机具使用费、企业管理费、利润、风险费、措施项目费（含安全文明施工费）、规费、税金等所有费用 [工作内容] 1.配线 | m | 10 |  | 15.2 | 152
34 | 030411004003 | BV6.0铜芯电源线 | [项目特征] 1.名称:配线 2.配线形式:综合考虑 3.型号:BV-6 4.此全费用综合单价:包含但不限于建设工程人工费、材料费、施工机具使用费、企业管理费、利润、风险费、措施项目费（含安全文明施工费）、规费、税金等所有费用 [工作内容] 1.配线 | m | 10 |  | 22.14 | 221.4
本页小计 | [7 empty] | 373.4
表-09
分部分项工程项目清单计价表
工程名称：重庆高速中油富渝能源发展有限公司加油站2022年度土建日常维修项目 | [5 empty] | 第 74 页 共 106 页
序号 | 项目编码 | 项目名称 | 项目特征 | 计量单位 | 工程量 |  | 金额（元）
[7 empty] | 综合单价 | 合价 | 其中:暂估价
35 | 030411004004 | BV10.0铜芯电源线 | [项目特征] 1.名称:配线 2.配线形式:综合考虑 3.型号:BV-10 4.此全费用综合单价:包含但不限于建设工程人工费、材料费、施工机具使用费、企业管理费、利润、风险费、措施项目费（含安全文明施工费）、规费、税金等所有费用 [工作内容] 1.配线 | m | 10 |  | 12.62 | 126.2
36 | 030703005002 | 给水50球阀 | [项目特征] 1.名称:球阀 2.规格:DN50 3.此全费用综合单价:包含但不限于建设工程人工费、材料费、施工机具使用费、企业管理费、利润、风险费、措施项目费（含安全文明施工费）、规费、税金等所有费用 [工作内容] 1.阀体安装 | 个 | 1 |  | 720.55 | 720.55
37 | 01B020 | 不锈钢下水 | [项目特征] 1.材质:不锈钢材质 2.规格:40不锈钢圆管 3.此全费用综合单价:包含但不限于建设工程人工费、材料费、施工机具使用费、企业管理费、利润、风险费、措施项目费（含安全文明施工费）、规费、税金等所有费用 [工作内容] 1.更换 | 根 | 1 |  | 112.54 | 112.54
本页小计 | [7 empty] | 959.29
表-09
分部分项工程项目清单计价表
工程名称：重庆高速中油富渝能源发展有限公司加油站2022年度土建日常维修项目 | [5 empty] | 第 75 页 共 106 页
序号 | 项目编码 | 项目名称 | 项目特征 | 计量单位 | 工程量 |  | 金额（元）
[7 empty] | 综合单价 | 合价 | 其中:暂估价
38 | 031004013001 | 大便洗水箱 | [项目特征] 1.材质、类型:大便洗水箱 2.此全费用综合单价:包含但不限于建设工程人工费、材料费、施工机具使用费、企业管理费、利润、风险费、措施项目费（含安全文明施工费）、规费、税金等所有费用 [工作内容] 1.制作 2.安装 3.支架制作、安装 4.除锈、刷油 | 套 | 1 |  | 416.68 | 416.68
39 | 031003010001 | 25金属防爆绕性管 | [项目特征] 1.材质:防爆型 2.规格:25直径，1m/根 3.连接形式:螺纹连接 4.此全费用综合单价:包含但不限于建设工程人工费、材料费、施工机具使用费、企业管理费、利润、风险费、措施项目费（含安全文明施工费）、规费、税金等所有费用 [工作内容] 1.安装 | 根 | 1 |  | 150.82 | 150.82
本页小计 | [7 empty] | 567.5
表-09
分部分项工程项目清单计价表
工程名称：重庆高速中油富渝能源发展有限公司加油站2022年度土建日常维修项目 | [5 empty] | 第 76 页 共 106 页
序号 | 项目编码 | 项目名称 | 项目特征 | 计量单位 | 工程量 |  | 金额（元）
[7 empty] | 综合单价 | 合价 | 其中:暂估价
40 | 030409B01001 | 接地跨接线 | [项目特征] 1.材料:BV6.0MM2 2.类型:静电跨接 3.接头:铜鼻子 4.此全费用综合单价:包含但不限于建设工程人工费、材料费、施工机具使用费、企业管理费、利润、风险费、措施项目费（含安全文明施工费）、规费、税金等所有费用 [工作内容] 1.挖填土 2.跨接 3.补刷(喷)油漆 | 处 | 1 |  | 25.36 | 25.36
41 | 030411004005 | SYV-75-5加油机视频线 | [项目特征] 1.名称:加油机视频线 2.规格:SYV-75-5 3.此全费用综合单价:包含但不限于建设工程人工费、材料费、施工机具使用费、企业管理费、利润、风险费、措施项目费（含安全文明施工费）、规费、税金等所有费用 [工作内容] 1.配线 | m | 100 |  | 10.88 | 1088
本页小计 | [7 empty] | 1113.36
表-09
分部分项工程项目清单计价表
工程名称：重庆高速中油富渝能源发展有限公司加油站2022年度土建日常维修项目 | [5 empty] | 第 77 页 共 106 页
序号 | 项目编码 | 项目名称 | 项目特征 | 计量单位 | 工程量 |  | 金额（元）
[7 empty] | 综合单价 | 合价 | 其中:暂估价
42 | 030411004006 | ZR-RVV-4*1.5mm2 | [项目特征] 1.名称:配线 2.配线形式:综合考虑 3.规格:ZR-RVV-4*1.5mm2 4.此全费用综合单价:包含但不限于建设工程人工费、材料费、施工机具使用费、企业管理费、利润、风险费、措施项目费（含安全文明施工费）、规费、税金等所有费用 [工作内容] 1.配线 2.钢索架设(拉紧装置安装) 3.支持体(夹板、绝缘子、槽板等)安装 | m | 100 |  | 10.12 | 1012
43 | 030507008001 | 高清红外枪式摄像机 | [项目特征] 1.名称:高清红外枪式摄像机 2.此全费用综合单价:包含但不限于建设工程人工费、材料费、施工机具使用费、企业管理费、利润、风险费、措施项目费（含安全文明施工费）、规费、税金等所有费用 [工作内容] 1.本体安装 2.单体调试 | 台 | 1 |  | 1931.19 | 1931.19
本页小计 | [7 empty] | 2943.19
表-09
分部分项工程项目清单计价表
工程名称：重庆高速中油富渝能源发展有限公司加油站2022年度土建日常维修项目 | [5 empty] | 第 78 页 共 106 页
序号 | 项目编码 | 项目名称 | 项目特征 | 计量单位 | 工程量 |  | 金额（元）
[7 empty] | 综合单价 | 合价 | 其中:暂估价
44 | 030507008002 | 高清红外半球摄像机 | [项目特征] 1.名称:高清红外半球摄像机 2.此全费用综合单价:包含但不限于建设工程人工费、材料费、施工机具使用费、企业管理费、利润、风险费、措施项目费（含安全文明施工费）、规费、税金等所有费用 [工作内容] 1.本体安装 2.单体调试 | 台 | 1 |  | 1804.32 | 1804.32
45 | 081103004001 | 开关电源 | [项目特征] 1.名称:开关电源 2.此全费用综合单价:包含但不限于建设工程人工费、材料费、施工机具使用费、企业管理费、利润、风险费、措施项目费（含安全文明施工费）、规费、税金等所有费用 [工作内容] 1.安装 2.地脚螺栓孔灌浆 3.设备底座与基础间灌浆 4.管道支架制作、安装 | 个 | 1 |  | 226 | 226
本页小计 | [7 empty] | 2030.32
表-09
分部分项工程项目清单计价表
工程名称：重庆高速中油富渝能源发展有限公司加油站2022年度土建日常维修项目 | [5 empty] | 第 79 页 共 106 页
序号 | 项目编码 | 项目名称 | 项目特征 | 计量单位 | 工程量 |  | 金额（元）
[7 empty] | 综合单价 | 合价 | 其中:暂估价
46 | 031101001001 | 摄像机电源 | [项目特征] 1.种类:摄像机电源 2.此全费用综合单价:包含但不限于建设工程人工费、材料费、施工机具使用费、企业管理费、利润、风险费、措施项目费（含安全文明施工费）、规费、税金等所有费用 [工作内容] 1.本体安装 2.电源架安装 3.系统调测 | 台 | 1 |  | 236.9 | 236.9
47 | 030501012001 | 监控专用网络交换机 | [项目特征] 1.名称:监控专用网络交换机 2.此全费用综合单价:包含但不限于建设工程人工费、材料费、施工机具使用费、企业管理费、利润、风险费、措施项目费（含安全文明施工费）、规费、税金等所有费用 [工作内容] 1.本体安装 2.单体调试 | 台 | 1 |  | 2751.27 | 2751.27
48 | 030507013001 | 嵌入式网络硬盘录像机 | [项目特征] 1.名称:嵌入式网络硬盘录像机 2.此全费用综合单价:包含但不限于建设工程人工费、材料费、施工机具使用费、企业管理费、利润、风险费、措施项目费（含安全文明施工费）、规费、税金等所有费用 [工作内容] 1.本体安装 2.单体调试 | 台 | 1 |  | 9486.72 | 9486.72
本页小计 | [7 empty] | 12474.89
表-09
分部分项工程项目清单计价表
工程名称：重庆高速中油富渝能源发展有限公司加油站2022年度土建日常维修项目 | [5 empty] | 第 80 页 共 106 页
序号 | 项目编码 | 项目名称 | 项目特征 | 计量单位 | 工程量 |  | 金额（元）
[7 empty] | 综合单价 | 合价 | 其中:暂估价
49 | 080904007001 | 高清液晶显示器 | [项目特征] 1.名称:高清液晶显示器 2.此全费用综合单价:包含但不限于建设工程人工费、材料费、施工机具使用费、企业管理费、利润、风险费、措施项目费（含安全文明施工费）、规费、税金等所有费用 [工作内容] 1.安装、调试 2.连接 3.运输 | 台 | 1 |  | 5122.84 | 5122.84
50 | 030501004001 | 监控专用硬盘 | [项目特征] 1.名称:监控专用硬盘 2.此全费用综合单价:包含但不限于建设工程人工费、材料费、施工机具使用费、企业管理费、利润、风险费、措施项目费（含安全文明施工费）、规费、税金等所有费用 [工作内容] 1.本体安装 2.单体调试 | 台 | 1 |  | 1881.24 | 1881.24
本页小计 | [7 empty] | 7004.08
表-09
分部分项工程项目清单计价表
工程名称：重庆高速中油富渝能源发展有限公司加油站2022年度土建日常维修项目 | [5 empty] | 第 81 页 共 106 页
序号 | 项目编码 | 项目名称 | 项目特征 | 计量单位 | 工程量 |  | 金额（元）
[7 empty] | 综合单价 | 合价 | 其中:暂估价
51 | 080608003001 | UPS不间断电源设备（1KVA） | [项目特征] 1.名称:UPS不间断电源设备（1KVA） 2.此全费用综合单价:包含但不限于建设工程人工费、材料费、施工机具使用费、企业管理费、利润、风险费、措施项目费（含安全文明施工费）、规费、税金等所有费用 [工作内容] 1.本体安装、调测 2.附件安装 3.连接 4.运输 | 台 | 1 |  | 4437.08 | 4437.08
52 | 080603006001 | 监控操作台 | [项目特征] 1.名称:监控操作台 2.此全费用综合单价:包含但不限于建设工程人工费、材料费、施工机具使用费、企业管理费、利润、风险费、措施项目费（含安全文明施工费）、规费、税金等所有费用 [工作内容] 1.安装、调试 2.连接 3.运输 | 台 | 1 |  | 2899.9 | 2899.9
本页小计 | [7 empty] | 7336.98
表-09
分部分项工程项目清单计价表
工程名称：重庆高速中油富渝能源发展有限公司加油站2022年度土建日常维修项目 | [5 empty] | 第 82 页 共 106 页
序号 | 项目编码 | 项目名称 | 项目特征 | 计量单位 | 工程量 |  | 金额（元）
[7 empty] | 综合单价 | 合价 | 其中:暂估价
53 | 030412008001 | 监控立杆 | [项目特征] 1.名称:监控立杆 2.此全费用综合单价:包含但不限于建设工程人工费、材料费、施工机具使用费、企业管理费、利润、风险费、措施项目费（含安全文明施工费）、规费、税金等所有费用 [工作内容] 1.基础浇筑 2.立灯杆 3.杆座安装 4.灯架及灯具附件安装 5.焊、压接线端子 6.铁构件安装 7.补刷(喷)油漆 8.灯杆编号 9.接地 | 根 | 1 |  | 1861.58 | 1861.58
54 | 030507008003 | 罩棚下摄像支架 | [项目特征] 1.名称:罩棚下摄像支架 2.此全费用综合单价:包含但不限于建设工程人工费、材料费、施工机具使用费、企业管理费、利润、风险费、措施项目费（含安全文明施工费）、规费、税金等所有费用 [工作内容] 1.本体安装 2.单体调试 | 套 | 1 |  | 737.62 | 737.62
本页小计 | [7 empty] | 2599.2
表-09
分部分项工程项目清单计价表
工程名称：重庆高速中油富渝能源发展有限公司加油站2022年度土建日常维修项目 | [5 empty] | 第 83 页 共 106 页
序号 | 项目编码 | 项目名称 | 项目特征 | 计量单位 | 工程量 |  | 金额（元）
[7 empty] | 综合单价 | 合价 | 其中:暂估价
55 | 030411006001 | 防爆接线盒 | [项目特征] 1.名称:防爆接线盒 2.此全费用综合单价:包含但不限于建设工程人工费、材料费、施工机具使用费、企业管理费、利润、风险费、措施项目费（含安全文明施工费）、规费、税金等所有费用 [工作内容] 1.本体安装 | 个 | 1 |  | 159.4 | 159.4
56 | 031101055001 | 配电柜总开关 | [项目特征] 1.规格:配电柜总开关 2.此全费用综合单价:包含但不限于建设工程人工费、材料费、施工机具使用费、企业管理费、利润、风险费、措施项目费（含安全文明施工费）、规费、税金等所有费用 [工作内容] 1.安装 2.测试 | 个 | 1 |  | 4544.03 | 4544.03
57 | 030507008004 | 更换大立牌灯箱LED灯 | [项目特征] 1.名称:更换大立牌灯箱LED灯 2.此全费用综合单价:包含但不限于建设工程人工费、材料费、施工机具使用费、企业管理费、利润、风险费、措施项目费（含安全文明施工费）、规费、税金等所有费用 [工作内容] 1.本体安装 2.单体调试 | 套 | 1 |  | 737.62 | 737.62
车行导视
本页小计 | [7 empty] | 5441.05
表-09
分部分项工程项目清单计价表
工程名称：重庆高速中油富渝能源发展有限公司加油站2022年度土建日常维修项目 | [5 empty] | 第 84 页 共 106 页
序号 | 项目编码 | 项目名称 | 项目特征 | 计量单位 | 工程量 |  | 金额（元）
[7 empty] | 综合单价 | 合价 | 其中:暂估价
1 | 040205003001 | Φ68×3.5×2400mm立柱 | [项目特征] 1.材质:Q235钢 2.立柱规格尺寸:Φ68×3.5×2400mm立柱 3.其他构件:详设计 4.基础材料品种、厚度:500*500*700mm C20商品砼 5.垫层:700*700*100mm C15商品砼 6.钢筋种类及连接方式:综合考虑 7.除锈及防腐:综合考虑 8.此全费用综合单价:包含但不限于建设工程人工费、材料费、施工机具使用费、企业管理费、利润、风险费、措施项目费（含安全文明施工费）、规费、税金等所有费用 [工作内容] 1.模板制作、安装、拆除 2.砼浇筑、养护 3.钢筋制作安装 4.制作 5.喷漆或镀锌 6.底盘、拉盘、卡盘及杆件安装 | 根 | 1 |  | 1115.49 | 1115.49
本页小计 | [7 empty] | 1115.49
表-09
分部分项工程项目清单计价表
工程名称：重庆高速中油富渝能源发展有限公司加油站2022年度土建日常维修项目 | [5 empty] | 第 85 页 共 106 页
序号 | 项目编码 | 项目名称 | 项目特征 | 计量单位 | 工程量 |  | 金额（元）
[7 empty] | 综合单价 | 合价 | 其中:暂估价
2 | 040205003002 | Φ89×4×2750mm立柱 | [项目特征] 1.材质:Q235钢 2.立柱规格尺寸:Φ89×4×2750mm立柱 3.其他构件:详设计 4.基础材料品种、厚度:500*600*700mm C20商品砼 5.垫层:700*800*100mm C15商品砼 6.钢筋种类及连接方式:综合考虑 7.除锈及防腐:满足设计及相关规范要求 8.做法及其他:满足设计及规范要求 9.其他:包含材料运输 [工作内容] 1.模板制作、安装、拆除 2.砼浇筑、养护 3.钢筋制作安装 4.制作 5.喷漆或镀锌 6.底盘、拉盘、卡盘及杆件安装 | 根 | 1 |  | 1383.89 | 1383.89
本页小计 | [7 empty] | 1383.89
表-09
分部分项工程项目清单计价表
工程名称：重庆高速中油富渝能源发展有限公司加油站2022年度土建日常维修项目 | [5 empty] | 第 86 页 共 106 页
序号 | 项目编码 | 项目名称 | 项目特征 | 计量单位 | 工程量 |  | 金额（元）
[7 empty] | 综合单价 | 合价 | 其中:暂估价
3 | 040205003003 | Φ127×5×3920mm立柱 | [项目特征] 1.材质:Q235钢 2.立柱规格尺寸:Φ127×5×3920mm立柱 3.其他构件:详设计 4.基础材料品种、厚度:500*900*800mm C20商品砼 5.垫层:1100*700*100mm C15商品砼 6.钢筋种类及连接方式:综合考虑 7.其他构件:综合考虑 8.除锈及防腐:综合考虑 9.此全费用综合单价:包含但不限于建设工程人工费、材料费、施工机具使用费、企业管理费、利润、风险费、措施项目费（含安全文明施工费）、规费、税金等所有费用 [工作内容] 1.模板制作、安装、拆除 2.砼浇筑、养护 3.钢筋制作安装 4.制作 5.喷漆或镀锌 6.底盘、拉盘、卡盘及杆件安装 | 根 | 1 |  | 2956.2 | 2956.2
本页小计 | [7 empty] | 2956.2
表-09
分部分项工程项目清单计价表
工程名称：重庆高速中油富渝能源发展有限公司加油站2022年度土建日常维修项目 | [5 empty] | 第 87 页 共 106 页
序号 | 项目编码 | 项目名称 | 项目特征 | 计量单位 | 工程量 |  | 金额（元）
[7 empty] | 综合单价 | 合价 | 其中:暂估价
4 | 040205003004 | Φ127×5×3220mm立柱 | [项目特征] 1.材质:Q235钢 2.立柱规格尺寸:Φ127×5×3220mm立柱 3.其他构件:详设计 4.基础材料品种、厚度:500*900*900mm C20商品砼 5.垫层:1100*700*100mm C15商品砼 6.钢筋种类及连接方式:综合考虑 7.其他构件:详设计 8.除锈及防腐:满足设计及相关规范要求 9.做法及其他:满足设计及规范要求 10.其他:包含材料运输 [工作内容] 1.模板制作、安装、拆除 2.砼浇筑、养护 3.钢筋制作安装 4.制作 5.喷漆或镀锌 6.底盘、拉盘、卡盘及杆件安装 | 根 | 1 |  | 2733.94 | 2733.94
本页小计 | [7 empty] | 2733.94
表-09
分部分项工程项目清单计价表
工程名称：重庆高速中油富渝能源发展有限公司加油站2022年度土建日常维修项目 | [5 empty] | 第 88 页 共 106 页
序号 | 项目编码 | 项目名称 | 项目特征 | 计量单位 | 工程量 |  | 金额（元）
[7 empty] | 综合单价 | 合价 | 其中:暂估价
5 | 040205003005 | 2-Φ180×6×4800（双立柱） | [项目特征] 1.材质:Q235钢 2.立柱规格尺寸:2-Φ180×6×4800（双立柱） 3.其他构件:详设计 4.基础材料品种、厚度:1400*800*1000mm C20商品砼 5.垫层:1600*1000*100mm C15商品砼 6.钢筋种类及连接方式:综合考虑 7.除锈及防腐:综合考虑 8.此全费用综合单价:包含但不限于建设工程人工费、材料费、施工机具使用费、企业管理费、利润、风险费、措施项目费（含安全文明施工费）、规费、税金等所有费用 [工作内容] 1.模板制作、安装、拆除 2.砼浇筑、养护 3.钢筋制作安装 4.制作 5.喷漆或镀锌 6.底盘、拉盘、卡盘及杆件安装 | 根 | 1 |  | 10458.21 | 10458.21
本页小计 | [7 empty] | 10458.21
表-09
分部分项工程项目清单计价表
工程名称：重庆高速中油富渝能源发展有限公司加油站2022年度土建日常维修项目 | [5 empty] | 第 89 页 共 106 页
序号 | 项目编码 | 项目名称 | 项目特征 | 计量单位 | 工程量 |  | 金额（元）
[7 empty] | 综合单价 | 合价 | 其中:暂估价
6 | 040205003006 | 2-Φ180×6×3960（双立柱） | [项目特征] 1.材质:Q235钢 2.立柱规格尺寸:2-Φ180×6×3960（双立柱） 3.其他构件:详设计 4.基础材料品种、厚度:1200*800*1000mm C20商品砼 5.垫层:1400*1000*100mm C15商品砼 6.钢筋种类及连接方式:综合考虑 7.除锈及防腐:满足设计及相关规范要求 8.做法及其他:满足设计及规范要求 9.其他:包含材料运输 [工作内容] 1.模板制作、安装、拆除 2.砼浇筑、养护 3.钢筋制作安装 4.制作 5.喷漆或镀锌 6.底盘、拉盘、卡盘及杆件安装 | 根 | 1 |  | 9516.35 | 9516.35
本页小计 | [7 empty] | 9516.35
表-09
分部分项工程项目清单计价表
工程名称：重庆高速中油富渝能源发展有限公司加油站2022年度土建日常维修项目 | [5 empty] | 第 90 页 共 106 页
序号 | 项目编码 | 项目名称 | 项目特征 | 计量单位 | 工程量 |  | 金额（元）
[7 empty] | 综合单价 | 合价 | 其中:暂估价
7 | 040205003007 | 2-Φ180×6×5460（双立柱） | [项目特征] 1.材质:Q235钢 2.立柱规格尺寸:2-Φ180×6×5460（双立柱） 3.其他构件:详设计 4.基础材料品种、厚度:1800*1200*1000mm C20商品砼 5.垫层:2000*1400*100mm C15商品砼 6.钢筋种类及连接方式:综合考虑 7.除锈及防腐:综合考虑 8.此全费用综合单价:包含但不限于建设工程人工费、材料费、施工机具使用费、企业管理费、利润、风险费、措施项目费（含安全文明施工费）、规费、税金等所有费用 [工作内容] 1.模板制作、安装、拆除 2.砼浇筑、养护 3.钢筋制作安装 4.制作 5.喷漆或镀锌 6.底盘、拉盘、卡盘及杆件安装 | 根 | 1 |  | 10691.46 | 10691.46
本页小计 | [7 empty] | 10691.46
表-09
分部分项工程项目清单计价表
工程名称：重庆高速中油富渝能源发展有限公司加油站2022年度土建日常维修项目 | [5 empty] | 第 91 页 共 106 页
序号 | 项目编码 | 项目名称 | 项目特征 | 计量单位 | 工程量 |  | 金额（元）
[7 empty] | 综合单价 | 合价 | 其中:暂估价
8 | 040205004001 | 场地入口限速标志 | [项目特征] 1.类型:场地入口限速标志 2.材质、规格尺寸:铝合金板，△900mm，△800mm，800*250mm 3.板面反光膜等级:超强级反光膜 4.面板图案、文字及要求:综合考虑 5.厚度:2mm 6.此全费用综合单价:包含但不限于建设工程人工费、材料费、施工机具使用费、企业管理费、利润、风险费、措施项目费（含安全文明施工费）、规费、税金等所有费用 [工作内容] 1.制作、安装 | 块 | 1 |  | 806.05 | 806.05
9 | 040205004002 | 场地入口分流标志 | [项目特征] 1.类型:场地入口分流标志 2.材质、规格尺寸:铝合金板，4200×3000mm 3.板面反光膜等级:超强级反光膜 4.面板图案、文字及要求:综合考虑 5.厚度:3mm 6.此全费用综合单价:包含但不限于建设工程人工费、材料费、施工机具使用费、企业管理费、利润、风险费、措施项目费（含安全文明施工费）、规费、税金等所有费用 [工作内容] 1.制作、安装 | 块 | 1 |  | 8653.82 | 8653.82
本页小计 | [7 empty] | 9459.87
表-09
分部分项工程项目清单计价表
工程名称：重庆高速中油富渝能源发展有限公司加油站2022年度土建日常维修项目 | [5 empty] | 第 92 页 共 106 页
序号 | 项目编码 | 项目名称 | 项目特征 | 计量单位 | 工程量 |  | 金额（元）
[7 empty] | 综合单价 | 合价 | 其中:暂估价
10 | 040205004003 | 停车位标志 | [项目特征] 1.类型:停车位标志 2.材质、规格尺寸:铝合金板，1500×1320mm 3.板面反光膜等级:超强级反光膜 4.面板图案、文字及要求:综合考虑 5.厚度:3mm 6.此全费用综合单价:包含但不限于建设工程人工费、材料费、施工机具使用费、企业管理费、利润、风险费、措施项目费（含安全文明施工费）、规费、税金等所有费用 [工作内容] 1.制作、安装 | 块 | 1 |  | 1565.6 | 1565.6
11 | 040205004004 | 场地警示标志 | [项目特征] 1.类型:场地警示标志 2.材质、规格尺寸:铝合金板，700×700×700mm 3.板面反光膜等级:超强级反光膜 4.面板图案、文字及要求:综合考虑 5.厚度:2mm 6.此全费用综合单价:包含但不限于建设工程人工费、材料费、施工机具使用费、企业管理费、利润、风险费、措施项目费（含安全文明施工费）、规费、税金等所有费用 [工作内容] 1.制作、安装 | 块 | 1 |  | 301.96 | 301.96
本页小计 | [7 empty] | 1867.56
表-09
分部分项工程项目清单计价表
工程名称：重庆高速中油富渝能源发展有限公司加油站2022年度土建日常维修项目 | [5 empty] | 第 93 页 共 106 页
序号 | 项目编码 | 项目名称 | 项目特征 | 计量单位 | 工程量 |  | 金额（元）
[7 empty] | 综合单价 | 合价 | 其中:暂估价
12 | 040205004005 | 场地禁令标志 | [项目特征] 1.类型:场地禁令标志 2.材质、规格尺寸:铝合金板，φ600mm 3.板面反光膜等级:超强级反光膜 4.面板图案、文字及要求:综合考虑 5.厚度:3mm 6.此全费用综合单价:包含但不限于建设工程人工费、材料费、施工机具使用费、企业管理费、利润、风险费、措施项目费（含安全文明施工费）、规费、税金等所有费用 [工作内容] 1.制作、安装 | 块 | 1 |  | 327.28 | 327.28
13 | 040205004006 | 场地提示标志 | [项目特征] 1.类型:场地提示标志 2.材质、规格尺寸:铝合金板，4600×2200mm 3.板面反光膜等级:超强级反光膜 4.面板图案、文字及要求:综合考虑 5.厚度:3mm 6.此全费用综合单价:包含但不限于建设工程人工费、材料费、施工机具使用费、企业管理费、利润、风险费、措施项目费（含安全文明施工费）、规费、税金等所有费用 [工作内容] 1.制作、安装 | 块 | 1 |  | 7134.72 | 7134.72
本页小计 | [7 empty] | 7462
表-09
分部分项工程项目清单计价表
工程名称：重庆高速中油富渝能源发展有限公司加油站2022年度土建日常维修项目 | [5 empty] | 第 94 页 共 106 页
序号 | 项目编码 | 项目名称 | 项目特征 | 计量单位 | 工程量 |  | 金额（元）
[7 empty] | 综合单价 | 合价 | 其中:暂估价
14 | 040205004007 | 场地出口提示标志 | [项目特征] 1.类型:场地出口提示标志 2.材质、规格尺寸:铝合金板，2400×3600mm 3.板面反光膜等级:超强级反光膜 4.面板图案、文字及要求:综合考虑 5.厚度:3mm 6.此全费用综合单价:包含但不限于建设工程人工费、材料费、施工机具使用费、企业管理费、利润、风险费、措施项目费（含安全文明施工费）、规费、税金等所有费用 [工作内容] 1.制作、安装 | 块 | 1 |  | 5883.02 | 5883.02
15 | 040205004008 | 场地出口警示标志 | [项目特征] 1.类型:场地警示标志 2.材质、规格尺寸:铝合金板，1300×1300×1300mm 3.板面反光膜等级:超强级反光膜 4.面板图案、文字及要求:综合考虑 5.厚度:2mm 6.此全费用综合单价:包含但不限于建设工程人工费、材料费、施工机具使用费、企业管理费、利润、风险费、措施项目费（含安全文明施工费）、规费、税金等所有费用 [工作内容] 1.制作、安装 | 块 | 1 |  | 648.71 | 648.71
本页小计 | [7 empty] | 6531.73
表-09
分部分项工程项目清单计价表
工程名称：重庆高速中油富渝能源发展有限公司加油站2022年度土建日常维修项目 | [5 empty] | 第 95 页 共 106 页
序号 | 项目编码 | 项目名称 | 项目特征 | 计量单位 | 工程量 |  | 金额（元）
[7 empty] | 综合单价 | 合价 | 其中:暂估价
16 | 040205006001 | 热熔标线 | [项目特征] 1.材料品种:热熔标线 2.线型:综合考虑 3.此全费用综合单价:包含但不限于建设工程人工费、材料费、施工机具使用费、企业管理费、利润、风险费、措施项目费（含安全文明施工费）、规费、税金等所有费用 [工作内容] 1.清扫 2.放样 3.画线 4.护线 | m2 | 10 |  | 59.7 | 597
17 | 040205006002 | 文字标线 | [项目特征] 1.材料品种:热熔标线 2.线型:综合考虑 3.此全费用综合单价:包含但不限于建设工程人工费、材料费、施工机具使用费、企业管理费、利润、风险费、措施项目费（含安全文明施工费）、规费、税金等所有费用 [工作内容] 1.清扫 2.放样 3.画线 4.护线 | 个 | 10 |  | 396.16 | 3961.6
本页小计 | [7 empty] | 4558.6
表-09
分部分项工程项目清单计价表
工程名称：重庆高速中油富渝能源发展有限公司加油站2022年度土建日常维修项目 | [5 empty] | 第 96 页 共 106 页
序号 | 项目编码 | 项目名称 | 项目特征 | 计量单位 | 工程量 |  | 金额（元）
[7 empty] | 综合单价 | 合价 | 其中:暂估价
18 | 040205009001 | 清除标线 | [项目特征] 1.清除方法:综合考虑 2.此全费用综合单价:包含但不限于建设工程人工费、材料费、施工机具使用费、企业管理费、利润、风险费、措施项目费（含安全文明施工费）、规费、税金等所有费用 [工作内容] 1.清除 | m2 | 10 |  | 76.06 | 760.6
19 | 040205006003 | 路面标线 | [项目特征] 1.材料品种:反光材料 2.工艺:冷敷 3.此全费用综合单价:包含但不限于建设工程人工费、材料费、施工机具使用费、企业管理费、利润、风险费、措施项目费（含安全文明施工费）、规费、税金等所有费用 [工作内容] 1.清扫 2.放样 3.画线 4.护线 | m | 1 |  | 36.81 | 36.81
本页小计 | [7 empty] | 797.41
表-09
分部分项工程项目清单计价表
工程名称：重庆高速中油富渝能源发展有限公司加油站2022年度土建日常维修项目 | [5 empty] | 第 97 页 共 106 页
序号 | 项目编码 | 项目名称 | 项目特征 | 计量单位 | 工程量 |  | 金额（元）
[7 empty] | 综合单价 | 合价 | 其中:暂估价
20 | 040205007002 | 路面箭头标志 | [项目特征] 1.材料品种:反光材料 2.此全费用综合单价:包含但不限于建设工程人工费、材料费、施工机具使用费、企业管理费、利润、风险费、措施项目费（含安全文明施工费）、规费、税金等所有费用 [工作内容] 1.清扫 2.放样 3.画线 4.护线 | 个 | 1 |  | 567.51 | 567.51
人行导视
1 | 030412003001 | 场地指向标志 | [项目特征] 1.名称:场地指向标志 2.规格:0.8m宽X2.4m高,内发光不锈钢造型灯箱 3.安装部位:室外 4.安装高度:地面 5.工艺:综合考虑 6.此全费用综合单价:包含但不限于建设工程人工费、材料费、施工机具使用费、企业管理费、利润、风险费、措施项目费（含安全文明施工费）、规费、税金等所有费用 [工作内容] 1.本体安装 | 套 | 1 |  | 1490.7 | 1490.7
本页小计 | [7 empty] | 2058.21
表-09
分部分项工程项目清单计价表
工程名称：重庆高速中油富渝能源发展有限公司加油站2022年度土建日常维修项目 | [5 empty] | 第 98 页 共 106 页
序号 | 项目编码 | 项目名称 | 项目特征 | 计量单位 | 工程量 |  | 金额（元）
[7 empty] | 综合单价 | 合价 | 其中:暂估价
2 | 030412004004 | 建筑入口标志 | [项目特征] 1.名称:建筑入口标志 2.规格:3.5mX1.2m,不锈钢内衬亚克力板内发光 3.安装形式:壁挂 4.工艺:综合考虑 5.此全费用综合单价:包含但不限于建设工程人工费、材料费、施工机具使用费、企业管理费、利润、风险费、措施项目费（含安全文明施工费）、规费、税金等所有费用 [工作内容] 1.本体安装 | 套 | 1 |  | 1066.77 | 1066.77
3 | 040205004009 | 主线警示标志 | [项目特征] 1.类型:主线警示标志 2.材质、规格尺寸:1.8m高,0.8mX0.6m,不锈钢标牌 3.工艺:综合考虑 4.此全费用综合单价:包含但不限于建设工程人工费、材料费、施工机具使用费、企业管理费、利润、风险费、措施项目费（含安全文明施工费）、规费、税金等所有费用 [工作内容] 1.制作、安装 | 块 | 1 |  | 824.84 | 824.84
本页小计 | [7 empty] | 1891.61
表-09
分部分项工程项目清单计价表
工程名称：重庆高速中油富渝能源发展有限公司加油站2022年度土建日常维修项目 | [5 empty] | 第 99 页 共 106 页
序号 | 项目编码 | 项目名称 | 项目特征 | 计量单位 | 工程量 |  | 金额（元）
[7 empty] | 综合单价 | 合价 | 其中:暂估价
4 | 040205004010 | 花草提示标志 | [项目特征] 1.类型:花草提示标志 2.材质、规格尺寸:0.4mX0.7m,不锈钢标牌 3.工艺:综合考虑 4.此全费用综合单价:包含但不限于建设工程人工费、材料费、施工机具使用费、企业管理费、利润、风险费、措施项目费（含安全文明施工费）、规费、税金等所有费用 [工作内容] 1.制作、安装 | 块 | 1 |  | 599.18 | 599.18
5 | 040205004011 | 综合信息栏 | [项目特征] 1.类型:综合信息栏 2.材质、规格尺寸:3.0mX2.2m,可开启不锈钢灯箱 3.工艺:综合考虑 4.此全费用综合单价:包含但不限于建设工程人工费、材料费、施工机具使用费、企业管理费、利润、风险费、措施项目费（含安全文明施工费）、规费、税金等所有费用 [工作内容] 1.制作、安装 | 块 | 1 |  | 4520.69 | 4520.69
本页小计 | [7 empty] | 5119.87
表-09
分部分项工程项目清单计价表
工程名称：重庆高速中油富渝能源发展有限公司加油站2022年度土建日常维修项目 | [5 empty] | 第 100 页 共 106 页
序号 | 项目编码 | 项目名称 | 项目特征 | 计量单位 | 工程量 |  | 金额（元）
[7 empty] | 综合单价 | 合价 | 其中:暂估价
6 | 040205004012 | 禁止烟火标志 | [项目特征] 1.类型:禁止烟火标志 2.材质、规格尺寸:铝合金板，φ200mm 3.工艺:综合考虑 4.此全费用综合单价:包含但不限于建设工程人工费、材料费、施工机具使用费、企业管理费、利润、风险费、措施项目费（含安全文明施工费）、规费、税金等所有费用 [工作内容] 1.制作、安装 | 块 | 1 |  | 106.88 | 106.88
7 | 040205004013 | 禁止入内标志 | [项目特征] 1.类型:禁止入内标志 2.材质、规格尺寸:铝合金板，φ200mm 3.工艺:综合考虑 4.此全费用综合单价:包含但不限于建设工程人工费、材料费、施工机具使用费、企业管理费、利润、风险费、措施项目费（含安全文明施工费）、规费、税金等所有费用 [工作内容] 1.制作、安装 | 块 | 1 |  | 106.88 | 106.88
本页小计 | [7 empty] | 213.76
表-09
分部分项工程项目清单计价表
工程名称：重庆高速中油富渝能源发展有限公司加油站2022年度土建日常维修项目 | [5 empty] | 第 101 页 共 106 页
序号 | 项目编码 | 项目名称 | 项目特征 | 计量单位 | 工程量 |  | 金额（元）
[7 empty] | 综合单价 | 合价 | 其中:暂估价
8 | 040205004014 | 当心触电标志 | [项目特征] 1.类型:当心触电标志 2.材质、规格尺寸:铝合金板，φ200mm 3.工艺:综合考虑 4.此全费用综合单价:包含但不限于建设工程人工费、材料费、施工机具使用费、企业管理费、利润、风险费、措施项目费（含安全文明施工费）、规费、税金等所有费用 [工作内容] 1.制作、安装 | 块 | 1 |  | 106.88 | 106.88
9 | 040205004015 | 禁止攀爬标志 | [项目特征] 1.类型:禁止攀爬标志 2.材质、规格尺寸:铝合金板，φ200mm 3.工艺:综合考虑 4.此全费用综合单价:包含但不限于建设工程人工费、材料费、施工机具使用费、企业管理费、利润、风险费、措施项目费（含安全文明施工费）、规费、税金等所有费用 [工作内容] 1.制作、安装 | 块 | 1 |  | 106.88 | 106.88
发电机
本页小计 | [7 empty] | 213.76
表-09
分部分项工程项目清单计价表
工程名称：重庆高速中油富渝能源发展有限公司加油站2022年度土建日常维修项目 | [5 empty] | 第 102 页 共 106 页
序号 | 项目编码 | 项目名称 | 项目特征 | 计量单位 | 工程量 |  | 金额（元）
[7 empty] | 综合单价 | 合价 | 其中:暂估价
1 | 030807003001 | 发电机排气筒安装 | [项目特征] 1.此全费用综合单价:包含但不限于建设工程人工费、材料费、施工机具使用费、企业管理费、利润、风险费、措施项目费（含安全文明施工费）、规费、税金等所有费用 [工作内容] 1.安装 2.调试 | 个 | 1 |  | 1950.1 | 1950.1
空调
1 | 030701004002 | 普通空调设备清洗维护 | [项目特征] 1.设备名称:普通空调设备制冷系统清洗、试压（加氮气） 2.此全费用综合单价:包含但不限于建设工程人工费、材料费、施工机具使用费、企业管理费、利润、风险费、措施项目费（含安全文明施工费）、规费、税金等所有费用 [工程内容] 1.普通空调设备清洁 2.普通空调设备维护 | 台 | 40 |  | 132.1 | 5284
本页小计 | [7 empty] | 7234.1
表-09
分部分项工程项目清单计价表
工程名称：重庆高速中油富渝能源发展有限公司加油站2022年度土建日常维修项目 | [5 empty] | 第 103 页 共 106 页
序号 | 项目编码 | 项目名称 | 项目特征 | 计量单位 | 工程量 |  | 金额（元）
[7 empty] | 综合单价 | 合价 | 其中:暂估价
2 | 031001006006 | 25mm UPVC 排水管道（含28mm橡塑保温管） | [项目特征] 1.安装部位:空调冷凝水管 2.管材材质、规格:50mmUPVC排水管 3.连接形式:胶粘 4.保温管材质、规格:外径28mm，壁厚15mm橡胶保温管 5.此全费用综合单价:包含但不限于建设工程人工费、材料费、施工机具使用费、企业管理费、利润、风险费、措施项目费（含安全文明施工费）、规费、税金等所有费用 [工程内容] 1.管道安装 2.管件安装 3.塑料卡固定 4.橡塑保温管安装 5.橡塑保温管固定 6.吹扫、冲洗 | m | 180 |  | 25.36 | 4564.8
本页小计 | [7 empty] | 4564.8
表-09
分部分项工程项目清单计价表
工程名称：重庆高速中油富渝能源发展有限公司加油站2022年度土建日常维修项目 | [5 empty] | 第 104 页 共 106 页
序号 | 项目编码 | 项目名称 | 项目特征 | 计量单位 | 工程量 |  | 金额（元）
[7 empty] | 综合单价 | 合价 | 其中:暂估价
3 | 031001006007 | 32mm UPVC 排水管道（含38mm橡塑保温管） | [项目特征] 1.安装部位:空调冷凝水管 2.管材材质、规格:50mmUPVC排水管 3.连接形式:胶粘 4.保温管材质、规格:外径38mm，壁厚15mm橡胶保温管 5.此全费用综合单价:包含但不限于建设工程人工费、材料费、施工机具使用费、企业管理费、利润、风险费、措施项目费（含安全文明施工费）、规费、税金等所有费用 [工程内容] 1.管道安装 2.管件安装 3.塑料卡固定 4.橡塑保温管安装 5.橡塑保温管固定 6.吹扫、冲洗 | m | 90 |  | 31.3 | 2817
本页小计 | [7 empty] | 2817
表-09
分部分项工程项目清单计价表
工程名称：重庆高速中油富渝能源发展有限公司加油站2022年度土建日常维修项目 | [5 empty] | 第 105 页 共 106 页
序号 | 项目编码 | 项目名称 | 项目特征 | 计量单位 | 工程量 |  | 金额（元）
[7 empty] | 综合单价 | 合价 | 其中:暂估价
4 | 031001006008 | 40mm UPVC 排水管道（含58mm橡塑保温管） | [项目特征] 1.安装部位:空调冷凝水管 2.管材材质、规格:50mmUPVC排水管 3.连接形式:胶粘 4.保温管材质、规格:外径58mm，壁厚20mm橡胶保温管 5.此全费用综合单价:包含但不限于建设工程人工费、材料费、施工机具使用费、企业管理费、利润、风险费、措施项目费（含安全文明施工费）、规费、税金等所有费用 [工程内容] 1.管道安装 2.管件安装 3.塑料卡固定 4.橡塑保温管安装 5.橡塑保温管固定 6.吹扫、冲洗 | m | 80 |  | 42.93 | 3434.4
本页小计 | [7 empty] | 3434.4
表-09
分部分项工程项目清单计价表
工程名称：重庆高速中油富渝能源发展有限公司加油站2022年度土建日常维修项目 | [5 empty] | 第 106 页 共 106 页
序号 | 项目编码 | 项目名称 | 项目特征 | 计量单位 | 工程量 |  | 金额（元）
[7 empty] | 综合单价 | 合价 | 其中:暂估价
5 | 031001006009 | 50mm UPVC 排水管道（含65mm橡塑保温管） | [项目特征] 1.安装部位:空调冷凝水管 2.管材材质、规格:50mmUPVC排水管 3.连接形式:胶粘 4.保温管材质、规格:外径65mm，壁厚20mm橡胶保温管 5.此全费用综合单价:包含但不限于建设工程人工费、材料费、施工机具使用费、企业管理费、利润、风险费、措施项目费（含安全文明施工费）、规费、税金等所有费用 [工程内容] 1.管道安装 2.管件安装 3.塑料卡固定 4.橡塑保温管安装 5.橡塑保温管固定 6.吹扫、冲洗 | m | 60 |  | 49.6 | 2976
排风
1 | 031002002001 | 设备及管道支吊架 | [项目特征] 1.材质:型钢 2.形式:吊支撑架 3.此全费用综合单价:包含但不限于建设工程人工费、材料费、施工机具使用费、企业管理费、利润、风险费、措施项目费（含安全文明施工费）、规费、税金等所有费用 | kg | 132.24 |  | 8.31 | 1098.91
本页小计 | [7 empty] | 4074.91
合 计 | [7 empty] | 922232.28