## 封-1 招标工程量清单
|  | 南万高速南平服务区东侧加油站沉降处治 |  | 工程 | 封-1
招标工程量清单
招 标 人： |  |  | 工程造价 咨 询 人：
| (单位盖章) |  |  |  |  | (单位资质专用章)
法定代表人 或其授权人： |  |  | 法定代表人 或其授权人：
| (签字或盖章) |  |  |  |  | (签字或盖章)
编 制 人： |  |  | 审 核 人：
| (造价人员签字盖专用章) |  |  |  |  | (造价工程师签字盖专用章)
时间： 年 月 日

## 表-01 工程计价总说明
表-01
工程计价总说明
工程名称：南万高速南平服务区东侧加油站沉降处治 |  | 第 1 页 共 1 页

## 表-04 单位工程工程量清单汇总表
表-04
单位工程工程量清单汇总表
工程名称：南万高速南平服务区东侧加油站沉降处治 |  |  | 第 1 页 共 1 页
序号 | 汇总内容 | 金额(元) |  | 其中：暂估价(元)
1 | 分部分项工程费
1.1 | D市政工程
2 | 措施项目费
2.1 | 其中：安全文明施工费
3 | 其他项目费
4 | 规费
5 | 税金
投标报价合计=1+2+3+4+5
注：1.本表适用于单位工程招标控制价或投标报价的汇总，如无单位工程划分，单项工程也使用本表汇总。 2.分部分项工程、措施项目中暂估价中应填写材料、工程设备暂估价，其他项目中暂估价应填写专业工程暂估价。

## 表-08 措施项目汇总表
表-08
措施项目汇总表
工程名称：南万高速南平服务区东侧加油站沉降处治 |  |  | 第 1 页 共 1 页
序号 | 项目名称 | 金额(元)
|  | 合价 |  | 其中：暂估价
1 | 施工技术措施项目
2 | 施工组织措施项目
2.1 | 其中：安全文明施工费
2.2 | 建设工程竣工档案编制费
措施项目费合计=1+2

## 表-09 分部分项工程项目清单计价表
表-09
分部分项工程项目清单计价表
工程名称：南万高速南平服务区东侧加油站沉降处治 | [5 empty] | 第 1 页 共 4 页
序号 | 项目编码 | 项目名称 | 项目特征 | 计量单位 | 工程量 |  | 金额（元）
[7 empty] | 综合单价 | 合价 | 其中:暂估价
| D | 市政工程
1 | 01B001 | 移动声屏围挡 | [项目特征] 1.施工区域周边设置 [工作内容] 1.按安全文明施工要求规范 | m2 | 154
2 | 01B002 | 零星签证人工 | [项目特征] 1.现场签证人工 [工作内容] 1.根据竣工资料清理加油站管线位置，并标示于场地上，便于后期开展处治工作 2.开挖完成后，对管沟内壁及沟底进行检查 ，确定沉降点 | 工日 | 15
3 | 041001001001 | 沉降区路面及基层拆除 | [项目特征] 1.材质:砼路面250厚，基层350厚，土层300厚 2.面积暂定，结算时按实计量 [工作内容] 1.拆除、清理 2.运输 | m2 | 100
4 | 041001007001 | 拆除砖石结构 输油管沟拆除 | [项目特征] 1.结构形式:地面管沟等拆除 2.人力运输50米 [工作内容] 1.拆除、清理 2.运输 | m3 | 50.65
5 | 021007B07001 | 建筑垃圾清运 | [项目特征] 1.运输距离:外运30公里 2.弃渣费30元/立方 [工作内容] 1.运输 2.弃渣 | m3 | 96.05
本页小计
表-09
分部分项工程项目清单计价表
工程名称：南万高速南平服务区东侧加油站沉降处治 | [5 empty] | 第 2 页 共 4 页
序号 | 项目编码 | 项目名称 | 项目特征 | 计量单位 | 工程量 |  | 金额（元）
[7 empty] | 综合单价 | 合价 | 其中:暂估价
6 | 040201019001 | 地基注浆 | [项目特征] 1.地层情况:暂估工程量，实施工程量由开挖后确定 [工作内容] 1.成孔 2.注浆导管制作、安装 3.浆液制作、压浆 4.材料运输 | m3 | 10
7 | 011002003001 | 防腐胶泥面层 | [项目特征] 1.防腐部位:裂缝处治面用环氧胶泥封面 [工作内容] 1.基层清理 2.胶泥调制、摊铺 | m2 | 30
8 | 010507003001 | 输油管沟恢复 | [项目特征] 1.含管沟内砂回填 [工作内容] 1.挖填、运土石方 2.铺设垫层 3.模板及支撑制作、安装、拆除、堆放、运输及清理模内杂物、刷隔离剂等 4.混凝土制作、运输、浇筑、振捣、养护 5.刷防护材料 | m | 27.6
本页小计
表-09
分部分项工程项目清单计价表
工程名称：南万高速南平服务区东侧加油站沉降处治 | [5 empty] | 第 3 页 共 4 页
序号 | 项目编码 | 项目名称 | 项目特征 | 计量单位 | 工程量 |  | 金额（元）
[7 empty] | 综合单价 | 合价 | 其中:暂估价
9 | 040203007001 | 沉降区路面恢复 | [项目特征] 1.混凝土强度等级:C30商品砼面层250厚 2.水稳层:350厚商品水稳层 3.基础换填:300厚石渣换填 4.14@200双层双向钢筋 5.面积暂定，结算时按实计量 [工作内容] 1.模板制作、安装、拆除 2.混凝土拌和、运输、浇筑 3.拉毛 4.压痕或刻防滑槽 5.伸缝 6.缩缝 7.锯缝、嵌缝 8.路面养护 | m2 | 100
10 | 01B003 | 油罐清洗 | [项目特征] 1.按加油行业规范 | 个 | 4
11 | 01B004 | 加油管线清洗 | [项目特征] 1.按加油站规范 | 条 | 12
12 | 040205006001 | 标线 | [工作内容] 1.清扫 2.放样 3.画线 4.护线 | m2 | 5
13 | 031208003001 | 氮气置换 | [项目特征] 1.名称:氮气置换 [工作内容] 1.安装 2.软木制品安装 | m3 | 200
本页小计
表-09
分部分项工程项目清单计价表
工程名称：南万高速南平服务区东侧加油站沉降处治 | [5 empty] | 第 4 页 共 4 页
序号 | 项目编码 | 项目名称 | 项目特征 | 计量单位 | 工程量 |  | 金额（元）
[7 empty] | 综合单价 | 合价 | 其中:暂估价
14 | 030109011001 | 潜油泵拆除与安装 | [项目特征] 1.名称:潜油泵拆除及安装 [工作内容] 1.拆除及安装 2.电动机安装 3.单机试运转 | 台 | 5
15 | 030807003001 | 量油孔拆除及安装 | [项目特征] 1.名称:量油孔拆除及安装 2.型号、规格:DN100 [工作内容] 1.拆除及安装 2.操纵装置安装 3.调试 | 个 | 5
16 | 080902006001 | 液位仪拆除与安装 | [项目特征] 1.名称:液位仪拆除与安装 [工作内容] 1.拆除及安装 2.连接 3.运输 | 个 | 5
17 | 030409B01001 | 法兰铜连接片更换 | [工作内容] 1.跨接 2.补刷(喷)油漆 | 块 | 45
18 | 01B005 | 加油岛防撞护栏更换 |  | 套 | 2
本页小计
合 计

## 表-09 施工技术措施项目清单计价表
表-09
施工技术措施项目清单计价表
工程名称：南万高速南平服务区东侧加油站沉降处治 | [5 empty] | 第 1 页 共 1 页
序号 | 项目编码 | 项目名称 | 项目特征 | 计量单位 | 工程量 |  | 金额（元）
[7 empty] | 综合单价 | 合价 | 其中:暂估价
| 一 | 施工技术措施项目
本页小计
合 计

## 表-11 其他项目清单计价汇总表
表-11
其他项目清单计价汇总表
工程名称：南万高速南平服务区东侧加油站沉降处治 |  |  |  | 第 1 页 共 1 页
序号 | 项目名称 | 计量单位 | 金额(元) |  | 备注
1 | 暂列金额 | 项 |  |  | 明细详见 表-11-1
2 | 暂估价 | 项 | 30000
2.1 | 材料(工程设备)暂估价 | 项 | -- |  | 明细详见 表-11-2
2.2 | 专业工程暂估价 | 项 | 30000 |  | 明细详见 表-11-3
3 | 计日工 | 项 |  |  | 明细详见 表-11-4
4 | 总承包服务费 | 项 |  |  | 明细详见 表-11-5
5 | 索赔与现场签证 | 项 |  |  | 明细详见 表-11-6
合 计 |  |  | 30000
注：材料、设备暂估单价进入清单项目综合单价，此处不汇总。

## 表-11-1 暂列金额明细表
表-11-1
暂列金额明细表
工程名称：南万高速南平服务区东侧加油站沉降处治 |  |  |  | 第 1 页 共 1 页
序号 | 项目名称 | 计量单位 | 暂定金额(元) |  | 备注
1
合 计 |  |  |  |  | —
注：此表由招标人填写，如不能详列，也可只列暂列金额总额，投标人应将上述暂列金额计入投标总价中。

## 表-11-3 专业工程暂估价及结算价表
表-11-3
专业工程暂估价及结算价表
工程名称：南万高速南平服务区东侧加油站沉降处治 | [5 empty] | 第 1 页 共 1 页
序号 | 专业工程名称 | 工程内容 | 暂估金额（元） | 结算金额(元) | 差额±(元) |  | 备注
1 | 加油站安全防护及其它不可预见费 |  | 30000
合 计 |  |  | 30000 |  |  |  | —
注： 此表由招标人填写，投标人应将上述专业工程暂估价计入投标总价中。结算时按合同约定结算金额填写。

## 表-12 规费、税金项目计价表
表-12
规费、税金项目计价表
工程名称：南万高速南平服务区东侧加油站沉降处治 |  |  |  | 第 1 页 共 1 页
序号 | 项目名称 | 计算基础 | 费率(%) |  | 金额（元）
1 | 规费 | 专业工程规费（人+机）+机械（爆破）土石方规费（人+机）*0.072/费率+人工土石方规费（人）*0.082/费率
2 | 税金 | 2.1 + 2.2 + 2.3
2.1 | 增值税 | 分部分项工程费+措施项目费+其他项目费+规费-甲供材料费
2.2 | 附加税 | 增值税
2.3 | 环境保护税 | 按实计算
合计

## 人材机价差表
人材机价差表
工程名称：南万高速南平服务区东侧加油站沉降处治 | [7 empty] | 第 1 页 共 2 页
序号 | 编码 | 材料名称 | 规格 | 单位 | 数量 | 预算价(元) | 市场价(元) |  | 价差(元) | 价差合计(元) | 备注
1 | 000300010 | 建筑综合工 |  | 工日 | 33.6271
2 | 000300040 | 土石方综合工 |  | 工日 | 26.8211
3 | 000300080 | 混凝土综合工 |  | 工日 | 6.213
4 | 000300100 | 砌筑综合工 |  | 工日 | 16.3908
5 | 000300110 | 抹灰综合工 |  | 工日 | 7.131
6 | 000300150 | 管工综合工 |  | 工日 | 7.2993
7 | 000500020 | 设备综合工 |  | 工日 | 79.14
8 | 000500040 | 电工综合工 |  | 工日 | 15
9 | 000500070 | 仪器仪表综合工 |  | 工日 | 16.42
10 | 000700010 | 市政综合工 |  | 工日 | 106.4905
11 | 000700030 | 筑路综合工 |  | 工日 | 16.4559
12 | 012901660 | 热轧厚钢板 | 8~15 | kg | 1.5669
13 | 040100015 | 水泥 | 32.5R | kg | 1252.9856
14 | 040100019 | 水泥 | 42.5 | t | 1
15 | 040300750 | 特细砂 |  | m3 | 50.7936
16 | 040300760 | 特细砂 |  | t | 5.3471
17 | 041300010 | 标准砖 | 240×115×53 | 千块 | 9.0619
18 | 143901010 | 乙炔气 |  | m3 | 0.0637
19 | 170100530 | 焊接钢管 | DN20 | m | 0.6242
20 | 241100100 | 弹簧压力表 | Y-100 0~1.6MPA | 块 | 0.1019
21 | 245900100 | 压力表弯管 | DN15 | 个 | 0.1019
22 | 840201120 | 商品水稳层(压实) |  | m3 | 35.7
23 | 840201140@1 | 商品砼C30 |  | m3 | 25.5
24 | CY@1 | 柴油 |  | kg | 106.1422
25 | JSRG | 机上人工 |  | 工日 | 18.8683
26 | JSRG@1 | 机上人工 |  | 工日 | 1.6626
人材机价差表
工程名称：南万高速南平服务区东侧加油站沉降处治 | [7 empty] | 第 2 页 共 2 页
序号 | 编码 | 材料名称 | 规格 | 单位 | 数量 | 预算价(元) | 市场价(元) |  | 价差(元) | 价差合计(元) | 备注
27 | JSRG@2 | 机上人工 |  | 工日 | 21.7299
合 计

## 未计价材料表
未计价材料表
工程名称:南万高速南平服务区东侧加油站沉降处治 | [5 empty] | 第 1 页 共 1 页
序号 | 材料名称 | 数量 | 单位 | 单价（元） | 合价（元） |  | 备注
1 | 法兰垫片 | 30 | 个
合 计