## 外场监控点位
序号 | 编号 | 经度 | 纬度 | 摄像机名称 | 桩号 | 备注
1 | 点位1 | 31.0863 | 108.4132 | 赵家互通 | K21+69 | 更换为墨光球机，更换光纤收发器
2 | 点位2 | 31.0003 | 108.4381 | 民国场互通 | K8+585 | 更换为墨光球机，更换光纤收发器
3 | 点位3 | 31.0254 | 108.4198 | 路段13.5KM | K13+500 | 更换为墨光球机，更换光纤收发器
4 | 点位4 | 31.0394 | 108.4139 | 路段15KM | K15+11 | 更换为墨光球机，更换光纤收发器
5 | 点位5 | 31.1488 | 108.404 | 南山隧道开州端 | K28+186 | 更换为高清网络球机，更换光纤收发器
6 | 点位6 | 31.1058 | 108.4184 | 南山隧道万州端 | K23+454 | 更换为高清网络球机，更换光纤收发器
7 | 点位7 | 31.0221 | 108.4206 | 铁峰山1号隧道开州端 | K12+487 | 更换为高清网络球机，更换光纤收发器
8 | 点位8 | 31.0054 | 108.4362 | 铁峰山1号隧道万州端 | K10+196 | 更换为高清网络球机，更换光纤收发器
9 | 点位9 | 30.9906 | 108.4378 | 铁峰山2号隧道开州端 | K8+268 | 更换为高清网络球机，更换光纤收发器
10 | 点位10 | 30.9401 | 108.4616 | 铁峰山2号隧道万州端 | K2+391 | 更换为高清网络球机，更换光纤收发器
11 | 点位11 | 30.9253 | 108.4642 | 古家坝路段1号 | K0+50 | 更换为高清网络球机，更换光纤收发器
12 | 点位12 | 30.9256 | 108.4641 | 古家坝路段2号 | K0+80 | 更换为高清网络球机，更换光纤收发器

## 清单
序号 | 项目名称 | 主要技术指标 | 单位 | 数量 |  | 合计 | 单价（元） | 合价（元） | 备注
|  |  |  | 南山隧道 | 监控中心
一、隧道监控系统
7 | 智能摄像机（枪机） | 不低于600万像素，带车流量、车速等交通数据监测和前端事件检测功能 | 套 | 24 |  | 24
二、外场监控
2 | 墨光球机 | 400万像素黑光系列，8寸红外违章检测一体机，含配套软件 | 套 | 4 |  | 4
备注：智能枪机： 具备前端视频图像辅助分析功能。包含摄像机、高清镜头、室外防护罩、风扇、相机内置防雷模块、电源适配器、安装万向节等。 【基本参数】 像素：不低于200万像素 分辨率：最大分辨率不低于1920×1080 帧率：不低于25fps 镜头：采用变焦镜头，镜头焦距范围能保证摄像机监控距离和范围能满足使用需求。 照度：彩色:0.03 Lux @(F1.2，AGC ON) 黑白:0.01 Lux @(F1.2，AGC ON) 视频压缩标准：H.264/H.265/MJPEG 【接口】 通讯接口：1个RJ45 10M/100M/1000M 自适应网口，1个RS485接口 自动光圈镜头：支持 工作电压：100VAC～240VAC；频率：48Hz～52Hz；平均功耗：＜30W(带加热模块，＜100W) 防护等级IP66 同球型摄像机一起或单独支持视频图像辅助分析功能，能识别的交通异常事件类型至少包括：停车、行人、逆行、抛洒物、拥堵。在环境照度不低于2000lx、能见度情况良好的情况下，停车检测距离不低于500m，逆行检测距离不低于300m，行人检测距离不低于150m，抛洒物检测距离不低于120m，拥堵检测距离不低于500m。抛洒物的试块尺寸为60x60x60cm。在满足环境照度不低于2000lx、能见度情况良好的情况下，在上述有效检测距离范围内，检测率不小于96%，漏报率不大于2%，24h虚报次数不超过1次。 球形摄像机 有效像素：不小于200万像素；最大分辨率不低1920×1080； 最低照度：0.1Lux@(F1.2，AGCON)； 不低于20倍光学变焦； 防护等级：IP66、支持6000V防雷、防浪涌、防突波； 通信接口：1个RJ4510M/100M/1000M自适应以太网口； 在站房能对摄像机镜头进行远程控制； 整机功耗带云台功耗不大于40W； 适用-20～60℃温度环境气候工作； 交通流量检测摄像机 像素：不低于200万像素 分辨率：最大分辨率不低于1920×1080 帧率：不低于25fps 镜头：采用变焦镜头，镜头焦距范围能保证摄像机监控距离和范围能满足使用需求。 照度：彩色:0.03 Lux @(F1.2，AGC ON) 黑白:0.01 Lux @(F1.2，AGC ON) 视频压缩标准：H.264/H.265/MJPEG 支持双向共6个车道车流量、车速、车道占有率等结构化数据输出。 当路面照度不小于5000lx，能见度不小于5500m，车堵在0~120km/h，一个方向断面车流量相对误差不大于5%。当路面照度小于5000lx，能见度不小于5500m，车速在0~120km/h，一个方向断面车流量相对误差不大于10%。 当路面照度不小于5000lx，能见度不小于5500m，车堵在0~120km/h，一个方向断面断面车速和时间占有率相对误差不大于10%。