## 界水路改造
南方更换事件检测分析仪工程量清单
序号 | 名称 | 品牌 | 型号 | 技术规格 | 单位 | 数量 | 单价(元) | 合价(元) | 备注
1 | 800W事件检测枪机 |  |  | 见更换事件检测分析仪设计文件（先满足备注要求） | 套 | 12 |  |  | 要求前端智能摄像机支持与上级平台进行对接，并且具备将结构化数据（交通事件检测数据、交通流量检测数据等）传输至上级平台的功能。
合计(元)：
收货地址：重庆市南川区渝湘高速南川收费站通粤公司 刘于飞18580877579
龙桥立交新增高清摄像机工程量清单
1 | 抢球一体化设备 |  | iDS-2VT442-D840(C7)(T2) | 龙桥立交新增高清摄像机设计文件（先满足备注要求） | 套 | 2 |  |  | 要求前端智能摄像机支持与上级平台进行对接，并且具备将结构化数据（交通事件检测数据、交通流量检测数据等）传输至上级平台的功能。
合计(元)：
收货地址：重庆市南川区渝湘高速南川收费站通粤公司 刘于飞18580877579
备注：智能枪机： 具备前端视频图像辅助分析功能。包含摄像机、高清镜头、室外防护罩、风扇、相机内置防雷模块、电源适配器、安装万向节等。 【基本参数】 像素：不低于200万像素 分辨率：最大分辨率不低于1920×1080 帧率：不低于25fps 镜头：采用变焦镜头，镜头焦距范围能保证摄像机监控距离和范围能满足使用需求。 照度：彩色:0.03 Lux @(F1.2，AGC ON) 黑白:0.01 Lux @(F1.2，AGC ON) 视频压缩标准：H.264/H.265/MJPEG 【接口】 通讯接口：1个RJ45 10M/100M/1000M 自适应网口，1个RS485接口 自动光圈镜头：支持 工作电压：100VAC～240VAC；频率：48Hz～52Hz；平均功耗：＜30W(带加热模块，＜100W) 防护等级IP66 同球型摄像机一起或单独支持视频图像辅助分析功能，能识别的交通异常事件类型至少包括：停车、行人、逆行、抛洒物、拥堵。在环境照度不低于2000lx、能见度情况良好的情况下，停车检测距离不低于500m，逆行检测距离不低于300m，行人检测距离不低于150m，抛洒物检测距离不低于120m，拥堵检测距离不低于500m。抛洒物的试块尺寸为60x60x60cm。在满足环境照度不低于2000lx、能见度情况良好的情况下，在上述有效检测距离范围内，检测率不小于96%，漏报率不大于2%，24h虚报次数不超过1次。 球形摄像机 有效像素：不小于200万像素；最大分辨率不低1920×1080； 最低照度：0.1Lux@(F1.2，AGCON)； 不低于20倍光学变焦； 防护等级：IP66、支持6000V防雷、防浪涌、防突波； 通信接口：1个RJ4510M/100M/1000M自适应以太网口； 在站房能对摄像机镜头进行远程控制； 整机功耗带云台功耗不大于40W； 适用-20～60℃温度环境气候工作； 交通流量检测摄像机 像素：不低于200万像素 分辨率：最大分辨率不低于1920×1080 帧率：不低于25fps 镜头：采用变焦镜头，镜头焦距范围能保证摄像机监控距离和范围能满足使用需求。 照度：彩色:0.03 Lux @(F1.2，AGC ON) 黑白:0.01 Lux @(F1.2，AGC ON) 视频压缩标准：H.264/H.265/MJPEG 支持双向共6个车道车流量、车速、车道占有率等结构化数据输出。 当路面照度不小于5000lx，能见度不小于5500m，车堵在0~120km/h，一个方向断面车流量相对误差不大于5%。当路面照度小于5000lx，能见度不小于5500m，车速在0~120km/h，一个方向断面车流量相对误差不大于10%。 当路面照度不小于5000lx，能见度不小于5500m，车堵在0~120km/h，一个方向断面断面车速和时间占有率相对误差不大于10%。