## 已标价报价清单
已标价报价清单（第二次） 重庆绕城高速鱼嘴两江大桥径流收集系统改造工程劳务分包工程量清单
货币单位: 人民币 元
序号 | 项 目 名 称 | 单位 | 数量 | 限价单价 （含税3%） | 限价金额 | 报价单价 （含税3%） | 报价金额 | 工作内容说明
1 | 交通组织维护 | 天·处 | 50 | 800 | 40000 |  | 0 | 1.比选人提供交通标志、标牌，除比选人提供之外，其余由比选申请人自备； 2.工作内容包括标志、标牌的运输、摆设、维护及撤出等全部工作内容； 3.安全维护人员按照重庆市营运高速公路施工管理规范（DB50）设置； 4.此项包括3km（含）以内的交通组织及维护费用，施工作业控制区标志标牌的设置按DB50相关要求执行；若实际封闭长度超出3km部分（以上游过渡段设置第一个锥标为起算点）根据报价清单单价折算计量； 5.此项包括全天候24小时的交通安全设施维护工作。 6.按交通组织天数计量。
2 | 管道拆除 | m | 4684.8 | 1.24 | 5809.15 |  | 0 | 1.比选申请人提供施工所需的机具设备（桥检车、吊车、运输车等）进行管道的拆除； 2.比选申请人负责对拆除的管道清运出施工现场并处理； 3.按拆除长度（不分管径）计量（桥检车、吊车、运输车单独按台班计量）。
3 | 新增角钢及吊架支撑 | kg | 4183 | 10.63 | 44465.29 |  | 0 | 1.比选申请人提供施工所需的材料（L75角钢、植筋螺栓、植筋胶、Ф10吊架钢筋、抱箍等）及机具设备（含桥检车）进行角钢及吊架支撑的制作和安装； 2.比选申请人按设计要求制作角钢及吊架支撑； 3.按角钢重量（重量=角钢长度*每米重量）计量（桥检车单独按台班计量）。
4 | 金属构件防腐 | ㎡ | 620.2 | 84.21 | 52227.04 |  | 0 | 1.比选申请人提供施工所需的防腐材料及工具对所有角钢/吊架支撑进行防腐涂装； 2.按涂装涂装面积（面积=角钢长度*每米面积）计量。
5 | 排水管安装 | m | 4684.8 | 22.12 | 103627.78 |  | 0 | 1.比选人提供管材、管件（三通、两通、接头、清扫口、法兰盘、伸缩节），比选申请人提供施工所需的其他材料（定位箍、螺栓等）及机具设备（桥检车、吊车、运输车、热熔设备等）； 2.比选申请人按照设计要求安装排水管； 3.按安装长度（不分管径）进行计量（桥检车、吊车单独按台班计量）。
6 | 应急池标牌制作及安装 | ㎡ | 7.11 | 414.11 | 2944.32 |  | 0 | 1.比选申请人提供标牌的所有材料； 2.比选申请人按设计图要求制作标牌及安装； 3.按安装面积计量。
7 | 闸阀井修建 | [5 empty] | 0
-1 | 土方开挖 | m³ | 16.2 | 40.58 | 657.4 |  | 0 | 1.比选申请人自备开挖机具进行闸阀井坑槽开挖； 2.按挖土方量计量。
-2 | 防水砂浆抹面 | ㎡ | 40.32 | 13.85 | 558.43 |  | 0 | 1.比选申请人提供施工所需的材料、机具设备； 2.比选申请人按设计图要求进行施工； 3.按施工面积计量。
-3 | 垫层混凝土（C10） | m³ | 2.88 | 463.54 | 1335 |  | 0 | 1.比选申请人提供施工所需的材料、机具设备； 2.比选申请人按设计图要求进行施工； 3.按浇筑方量计量。
-4 | 井身混凝土（C30） | m³ | 33.84 | 918.63 | 31086.44 |  | 0 | 1.比选申请人提供施工所需的材料、机具设备； 2.比选申请人按设计图要求进行施工； 3.按浇筑方量计量。
-5 | 钢筋 | kg | 4350 | 5.48 | 23838 |  | 0 | 1.比选申请人提供施工所需的材料、机具设备； 2.比选申请人按设计图要求进行施工； 3.按重量计量。
-6 | 闸阀安装 | 个 | 6 | 471.86 | 2831.16 |  | 0 | 1.比选申请人提供铸铁井盖及支座1套（Φ800或Φ700）、闸阀1套； 2.比选申请人按照设计图进行安装； 3.按安装数量计量。
8 | 应急池修复 | 个 | 3 | 1149 | 3447 |  | 0 | 1.比选申请人提供施工所需的材料（细石混凝土约5m³）及机具对应急池进行修复、清理； 2.按修复个数计量。
9 | C20人行便道铺筑 （宽1m，厚15cm） | m³ | 75 | 433.15 | 32486.25 |  | 0 | 1.比选申请人提供施工所需的材料（C20混凝土、模板）及机具进行铺筑； 2.按铺筑长度计算方量计量。
10 | 隔离栅安装 | m | 90 | 102.4 | 9216 |  | 0 | 1.比选申请人提供施工所需的材料（隔离网、混凝土基础及隔离网大门）及机具进行安装； 2.按安装长度计量。
11 | 更换泄水孔 | 套 | 40 | 61.7 | 2468 |  | 0 | 1.比选申请人提供施工所需的材料（D100/150铸铁泄水孔）及机具进行泄水孔更换； 2.按更换数量进行计量。
12 | 桥检车 | 台班 | 60 | 4000 | 240000 |  | 0 | 1.包含桥检车的所有费用（驾驶员工资、燃油费、通行费、保险费等）； 2.按使用台班计量。
13 | 吊车（8t） | 台班 | 50 | 800 | 40000 |  | 0 | 1.包含吊车的所有费用（驾驶员工资、燃油费、通行费、保险费等）； 2.按使用台班计量。
14 | 12t以内载货汽车 （用于运输废旧管道） | 台班 | 10 | 1025 | 10250 |  | 0 | 1.包含载货车的所有费用（驾驶员工资、燃油费、通行费、保险费等）； 2.按使用台班计量，仅用于废旧管道运输，不足0.5天按照0.5个台班计算。
15 | 计时工 | 工日 | 30 | 150 | 4500 |  | 0 | 上述工程量清单中未明确的施工任务。
16 | 1-15项小计 |  |  | 651747.26 |  | 0
17 | 安全生产费（2%） | 项 | 1 | / | 13034.95 | / | 0 | 安全生产费不作为竞争性报价，按建安费的2%计。
18 | 合计 |  |  | 664782.21 |  | 0
注： 1.以上工程量为暂定数量，最终以实际数量为准。 2.本单价为综合含税单价，抵扣税率为3%，开具增值税专用发票。
比选申请人（盖单位公章）：
法定代表人（或授权代表）：
日期：2022年 月 日