## 封-1 招标工程量清单
|  | G93九龙坡收费站、荣昌收费站棚顶、永川收费站站房缺陷处置维修 |  | 工程 | 封-1
招标工程量清单
招 标 人： |  |  | 工程造价 咨 询 人：
| (单位盖章) |  |  |  |  | (单位资质专用章)
法定代表人 或其授权人： |  |  | 法定代表人 或其授权人：
| (签字或盖章) |  |  |  |  | (签字或盖章)
编 制 人： |  |  | 审 核 人：
| (造价人员签字盖专用章) |  |  |  |  | (造价工程师签字盖专用章)
时间： 年 月 日

## 表-01 工程计价总说明
表-01
工程计价总说明
工程名称：G93九龙坡收费站、荣昌收费站棚顶、永川收费站站房缺陷处置维修 |  | 第 1 页 共 1 页

## 表-04 单位工程工程量清单汇总表
表-04
单位工程工程量清单汇总表
工程名称：G93九龙坡收费站、荣昌收费站棚顶、永川收费站站房缺陷处置维修 |  |  | 第 1 页 共 1 页
序号 | 汇总内容 | 金额(元) |  | 其中：暂估价(元)
1 | 分部分项工程费
1.1 | AG93九龙坡收费站天棚吊檐涂装
1.2 | 荣昌收费站棚顶缺陷处置工程
1.3 | 永川收费站站房缺陷处置工程
2 | 措施项目费
3 | 其他项目费
4 | 其他项目安文费
5 | 其他项目税金
投标报价合计=1+2+3+4+5
注：1.本表适用于单位工程招标控制价或投标报价的汇总，如无单位工程划分，单项工程也使用本表汇总。 2.分部分项工程、措施项目中暂估价中应填写材料、工程设备暂估价，其他项目中暂估价应填写专业工程暂估价。

## 表-08 措施项目汇总表
表-08
措施项目汇总表
工程名称：G93九龙坡收费站、荣昌收费站棚顶、永川收费站站房缺陷处置维修 |  |  | 第 1 页 共 1 页
序号 | 项目名称 | 金额(元)
|  | 合价 |  | 其中：暂估价
1 | 施工技术措施项目
措施项目费合计=1+2

## 表-09 分部分项工程项目清单计价表
表-09
分部分项工程项目清单计价表
工程名称：G93九龙坡收费站、荣昌收费站棚顶、永川收费站站房缺陷处置维修 | [5 empty] | 第 1 页 共 5 页
序号 | 项目编码 | 项目名称 | 项目特征 | 计量单位 | 工程量 |  | 金额（元）
[7 empty] | 综合单价 | 合价 | 其中:暂估价
| A | G93九龙坡收费站天棚吊檐涂装
1 | 011406001001 | 抹灰面油漆 | [项目特征] 1.腻子种类:氟碳漆专用 2.油漆品种、刷漆遍数:抹灰面氟碳漆饰面 3.部位:收费站天棚顶及吊檐 4.原墙面腻子涂料铲除 [工作内容] 1.基层清理 2.刮腻子 3.刷防护材料、油漆 | m2 | 1010.59
2 | 01B003 | 升降车 |  | 台班 | 10
荣昌收费站棚顶缺陷处置工程
1 | 010901002001 | 新购并安装彩彩钢瓦 | [项目特征] 1.型材品种、规格: 压型彩钢板 0.5 2.坡度25-45% [工作内容] 1.檩条制作、运输、安装 2.屋面型材安装 3.接缝、嵌缝 | m2 | 1200
2 | 011405001001 | 檩条上部打磨、涂装 | [项目特征] 1.构件名称:檩条，工程量按瓦屋面的20%计算 2.油漆品种、刷漆遍数:除锈、防锈漆两遍、醇酸磁漆两遍 [工作内容] 1.基层清理 2.刮腻子 3.刷防护材料、油漆 | m2 | 240
本页小计
表-09
分部分项工程项目清单计价表
工程名称：G93九龙坡收费站、荣昌收费站棚顶、永川收费站站房缺陷处置维修 | [5 empty] | 第 2 页 共 5 页
序号 | 项目编码 | 项目名称 | 项目特征 | 计量单位 | 工程量 |  | 金额（元）
[7 empty] | 综合单价 | 合价 | 其中:暂估价
3 | 010606002001 | 钢檩条 骨架更换 | [项目特征] 1.钢材品种、规格: 10*6方钢矩管，间距500 ,含原有件拆除 [工作内容] 1.制作 2.运输 3.拼装 4.安装 5.探伤 6.油漆 | m2 | 420
4 | 010101006001 | 天沟清理 大小 400*200 | [工作内容] 1.开挖 2.场内运输 | m | 58
5 | 010103002001 | 余方弃置 | [项目特征] 1.废弃料品种:天沟渣土 2.运距:15公里 3.弃渣费30元/立方 [工作内容] 1.余方点装料运输至弃置点 | m3 | 4.64
6 | 011405001002 | 天沟上部打磨、涂装 | [项目特征] 1.构件名称:檩条，工程量按瓦屋面的20%天沟，按内外两壁面积计算 2.油漆品种、刷漆遍数:除锈、防锈漆两遍、醇酸磁漆两遍 [工作内容] 1.基层清理 2.刮腻子 3.刷防护材料、油漆 | m2 | 116
本页小计
表-09
分部分项工程项目清单计价表
工程名称：G93九龙坡收费站、荣昌收费站棚顶、永川收费站站房缺陷处置维修 | [5 empty] | 第 3 页 共 5 页
序号 | 项目编码 | 项目名称 | 项目特征 | 计量单位 | 工程量 |  | 金额（元）
[7 empty] | 综合单价 | 合价 | 其中:暂估价
7 | 010606002002 | 铝塑板 檐口钢骨架 | [项目特征] 1.钢材品种、规格:10*6方钢矩管，间距500 2.面层装饰材料:铝塑板 [工作内容] 1.制作 2.运输 3.拼装 4.安装 5.探伤 6.油漆 | m2 | 16
8 | 01B001 | 升降车 |  | 台班 | 8
永川收费站站房缺陷处置工程
1 | 011607001001 | 屋面琉璃瓦全部拆除 | [项目特征] 1.刚性层厚度:屋面琉璃瓦拆除，堆码 2.场内运距:20米 [工作内容] 1.拆除 2.控制扬尘 3.清理 4.场内运输 | m2 | 935
2 | 010901001001 | 瓦屋面 木檩角更换 | [项目特征] 1.瓦品种、规格:木檩角更换 3*4 间距200 [工作内容] 1.砂浆制作、运输、摊铺、养护 2.安瓦、作瓦脊 | m2 | 233.2
3 | 010901001002 | 琉璃瓦更换安装 | [工作内容] 1.砂浆制作、运输、摊铺、养护 2.安瓦、作瓦脊 | m2 | 187
本页小计
表-09
分部分项工程项目清单计价表
工程名称：G93九龙坡收费站、荣昌收费站棚顶、永川收费站站房缺陷处置维修 | [5 empty] | 第 4 页 共 5 页
序号 | 项目编码 | 项目名称 | 项目特征 | 计量单位 | 工程量 |  | 金额（元）
[7 empty] | 综合单价 | 合价 | 其中:暂估价
4 | 010901001003 | 琉璃瓦恢复安装 | [工作内容] 1.砂浆制作、运输、摊铺、养护 2.安瓦、作瓦脊 | m2 | 748
5 | 011405001003 | 骨架上部打磨、涂装 | [项目特征] 1.构件名称:檩条，工程量按瓦屋面的20%计算 2.油漆品种、刷漆遍数:除锈、防锈漆两遍、醇酸磁漆两遍 [工作内容] 1.基层清理 2.刮腻子 3.刷防护材料、油漆 | m2 | 39.2
6 | 010901003001 | 阳光板屋面 | [工作内容] 1.骨架制作、运输、安装、刷防护材料、油漆 2.阳光板安装 3.接缝、嵌缝 | m2 | 110
7 | 011701002001 | 外脚手架 | [工作内容] 1.场内、场外材料搬运 2.搭、拆脚手架、斜道、上料平台 3.安全网的铺设 4.拆除脚手架后材料的堆放 | m2 | 34
8 | 010103002002 | 余方弃置 | [项目特征] 1.废弃料品种:弃渣 2.运距:30公里 3.弃渣费30元/立方 [工作内容] 1.余方点装料运输至弃置点 | m3 | 4.64
9 | 01B004 | 升降车 |  | 台班 | 8
本页小计
表-09
分部分项工程项目清单计价表
工程名称：G93九龙坡收费站、荣昌收费站棚顶、永川收费站站房缺陷处置维修 | [5 empty] | 第 5 页 共 5 页
合 计

## 表-09 施工技术措施项目清单计价表
表-09
施工技术措施项目清单计价表
工程名称：G93九龙坡收费站、荣昌收费站棚顶、永川收费站站房缺陷处置维修 | [5 empty] | 第 1 页 共 1 页
序号 | 项目编码 | 项目名称 | 项目特征 | 计量单位 | 工程量 |  | 金额（元）
[7 empty] | 综合单价 | 合价 | 其中:暂估价
| 一 | 施工技术措施项目
本页小计
合 计

## 表-10 施工组织措施项目清单计价表
表-10
施工组织措施项目清单计价表
工程名称：G93九龙坡收费站、荣昌收费站棚顶、永川收费站站房缺陷处置维修 | [6 empty] | 第 1 页 共 1 页
序号 | 项目编码 | 项目名称 | 计算 基础 | 费率 (%) | 金额 (元) | 调整 费率 (%) |  | 调整后 金额 (元) | 备注
合 计
注：1.计算基础和费用标准按本市有关费用定额或文件执行。 2.根据施工方案计算的措施费，可不填写“计算基础”和“费率”的数值，只填写“金额”数值，但应在备注栏说明施工 方案出处或计算方法。

## 表-11 其他项目清单计价汇总表
表-11
其他项目清单计价汇总表
工程名称：G93九龙坡收费站、荣昌收费站棚顶、永川收费站站房缺陷处置维修 |  |  |  | 第 1 页 共 1 页
序号 | 项目名称 | 计量单位 | 金额(元) |  | 备注
1 | 暂列金额 | 项 |  |  | 明细详见 表-11-1
2 | 暂估价 | 项
2.1 | 材料(工程设备)暂估价 | 项 | -- |  | 明细详见 表-11-2
2.2 | 专业工程暂估价 | 项 |  |  | 明细详见 表-11-3
3 | 计日工 | 项 |  |  | 明细详见 表-11-4
4 | 总承包服务费 | 项 |  |  | 明细详见 表-11-5
5 | 索赔与现场签证 | 项 |  |  | 明细详见 表-11-6
合 计
注：材料、设备暂估单价进入清单项目综合单价，此处不汇总。

## 表-11-1 暂列金额明细表
表-11-1
暂列金额明细表
工程名称：G93九龙坡收费站、荣昌收费站棚顶、永川收费站站房缺陷处置维修 |  |  |  | 第 1 页 共 1 页
序号 | 项目名称 | 计量单位 | 暂定金额(元) |  | 备注
1
合 计 |  |  |  |  | —
注：此表由招标人填写，如不能详列，也可只列暂列金额总额，投标人应将上述暂列金额计入投标总价中。

## 表-11-3 专业工程暂估价及结算价表
表-11-3
专业工程暂估价及结算价表
工程名称：G93九龙坡收费站、荣昌收费站棚顶、永川收费站站房缺陷处置维修 | [5 empty] | 第 1 页 共 1 页
序号 | 专业工程名称 | 工程内容 | 暂估金额（元） | 结算金额(元) | 差额±(元) |  | 备注
1
合 计 |  |  | 0 |  |  |  | —
注： 此表由招标人填写，投标人应将上述专业工程暂估价计入投标总价中。结算时按合同约定结算金额填写。

## 表-12 规费、税金项目计价表
表-12
规费、税金项目计价表
工程名称：G93九龙坡收费站、荣昌收费站棚顶、永川收费站站房缺陷处置维修 |  |  |  | 第 1 页 共 1 页
序号 | 项目名称 | 计算基础 | 费率(%) |  | 金额（元）
1 | 其他项目税金 | 增值税+附加税+环境保护税
1.1 | 增值税 | 其他项目合计
1.2 | 附加税 | 增值税
1.3 | 环境保护税 | 按实计算
合计

## 人材机价差表
人材机价差表
工程名称：G93九龙坡收费站、荣昌收费站棚顶、永川收费站站房缺陷处置维修 | [7 empty] | 第 1 页 共 2 页
序号 | 编码 | 材料名称 | 规格 | 单位 | 数量 | 预算价(元) | 市场价(元) |  | 价差(元) | 价差合计(元) | 备注
1 | 000300010 | 建筑综合工 |  | 工日 | 154.8547
2 | 000300040 | 土石方综合工 |  | 工日 | 3.9876
3 | 000300050 | 木工综合工 |  | 工日 | 12.4651
4 | 000300090 | 架子综合工 |  | 工日 | 2.3681
5 | 000300140 | 油漆综合工 |  | 工日 | 397.0216
6 | 000300160 | 金属制安综合工 |  | 工日 | 230.7961
7 | 000300180 | 维修综合工 |  | 工日 | 61.0602
8 | 000500010 | 安装综合工 |  | 工日 | 6.8765
9 | 010000120 | 钢材 |  | t | 2.8776
10 | 012904280 | 压型彩钢板 | 0.5 | m2 | 1539.12
11 | 032130010 | 铁件 | 综合 | kg | 116.52
12 | 040300760 | 特细砂 |  | t | 2.6161
13 | 040900550 | 石灰膏 |  | m3 | 0.8565
14 | 050303800 | 木材 | 锯材 | m3 | 2.0801
15 | 060500310@1 | 阳光板 |  | m2 | 113.3
16 | 091300010 | 铝塑板 |  | m2 | 18.3744
17 | 130102100 | 环氧富锌 | 底漆 | kg | 5.6488
18 | 130105010 | 丙烯酸聚氨酯中间漆 |  | kg | 178.4197
19 | 130105510 | 氟碳罩面清漆 |  | kg | 67.9218
20 | 130307850 | 氟碳漆用光面腻子粉 |  | kg | 2269.0979
21 | 130307860 | 氟碳漆用抗裂腻子粉 |  | kg | 3169.5336
22 | 130500700 | 防锈漆 |  | kg | 1.8204
23 | 130900300 | 金属氟碳漆面漆 |  | kg | 196.4284
24 | 140500400 | 溶剂汽油 | 200# | kg | 8.7734
25 | 143518000 | 氟碳漆面漆稀释剂 |  | kg | 53.248
26 | 144102320 | 硅酮密封胶 |  | 支 | 8.0848
人材机价差表
工程名称：G93九龙坡收费站、荣昌收费站棚顶、永川收费站站房缺陷处置维修 | [7 empty] | 第 2 页 共 2 页
序号 | 编码 | 材料名称 | 规格 | 单位 | 数量 | 预算价(元) | 市场价(元) |  | 价差(元) | 价差合计(元) | 备注
27 | 144102700 | 胶粘剂 |  | kg | 2.5872
28 | 144104500 | 耐候胶 |  | L | 38.06
29 | 144107700 | 结构胶 | 双组份 | L | 43.56
30 | 350300100 | 脚手架钢管 |  | kg | 19.0448
31 | 350300710 | 竹脚手板 |  | m2 | 1.326
32 | 350301110 | 扣件 |  | 套 | 7.9325
33 | 350500100 | 安全网 |  | m2 | 10.9072
34 | 补充材料002 | 琉璃瓦 |  | m2 | 190.74
35 | CY | 柴油 |  | kg | 1122.8353
36 | JSRG | 机上人工 |  | 工日 | 16.2376
37 | QY | 汽油 |  | kg | 3.4319
合 计

## 未计价材料表
未计价材料表
工程名称:G93九龙坡收费站、荣昌收费站棚顶、永川收费站站房缺陷处置维修 | [5 empty] | 第 1 页 共 1 页
序号 | 材料名称 | 数量 | 单位 | 单价（元） | 合价（元） |  | 备注
1 | 醇酸磁漆 | 91.6864 | kg
2 | 酚醛防锈漆 | 96.0336 | kg
3 | 醇酸漆稀释剂 | 22.1312 | kg
合 计