## Sheet1
2021年重庆高速公路专项养护劳务限价清单
合 同 段：2021年重庆通力高速公路养护工程有限公司专项养护劳务协作外包限价
清单 第100章 总则
子目号 | 子 目 名 称 | 单位 | 单价 | 工程计量规则 | 工作内容 | 备注
101 | 交通安全组织措施费（仅用于无实体工程量的抢险项目，其他工程以费率形式包含在综合单价中）
101-1 | 占道作业
101-1-a | 1天（控制长度3km） | 天.处 | 1016.73 | 占道每处按实际交通组织实施时间，以天.处计量，一处的交通组织措施费=1016.73+（实际天数-1）*484.45+（实际摆放长度-3公里）*226.95。 | 高速公路养护安全作业交通安全设施的安装、拆除、运输、移动、修补、保养及交通维护。在施工期间根据高速公路安全施工的有关规定，在执法部门办理相关手续，并按要求完成现场交通运营安全措施，如：施工标志牌、警告标志牌、禁令标志牌、锥形交通路标
101-1-b | 每增加1天 | 天.处 | 484.45
101-1-c | 每增加1km | 天 | 226.95
101-2 | 断道作业
101-2-a | 1天（控制长度3km） | 天.处 | 1723.25 | 断道每处按实际交通组织实施时间，以天.处计量，一处的交通组织措施费=1723.25+（实际天数-1）*738.09+（实际摆放长度-3公里）*226.95。
101-2-b | 每增加1天 | 天.处 | 738.09
101-1-c | 每增加1km | 天 | 226.95
102 | 工程管理
102-1 | 环保费
102-2 | 安全生产费 | 项 | 0.02 | 按100～900章合计金额（不含安全生产费本身）的2%计算，少于2%据实结算。 | 指施工现场安全施工所需的各项费用，包括完善、改造和维护安全设施设备费用；配备、维护、保养应急救援器材、设备费用；开展重大危险源和事故隐患评估和整改费用；安全生产检查、评价、咨询费用；配备和更新现场作业人员安全防护用品支出；安全生产宣传、教育、培训费用；安全设施及特种设备检测检验费用；施工安全风险评估、应急演练等有关工作及其他与安全生产直接相关的费用
103 | 大型机械设备进出场(借用市政及建筑定额)
103-1 | 履带式推土机 | 次 | 2040.00 | 按机械设备实际进出场数量，以次计量 | 背行施工机械、设备整体或分体自停放地点运至施工现场或由一施工地点运至另一施工地点所发生的所有工作内容：1、装车；2、往返运输；3、卸车。
103-2 | 摊铺机、铣刨机 | 次 | 2827.00
103-3 | 履带式单斗挖掘机 1m3以内 | 次 | 2040.00
103-4 | 履带式单斗挖掘机 1m3以外 | 次 | 2198.00
103-5 | 压路机 | 次 | 2027.00
103-6 | 强夯机 | 次 | 5438.00
103-7 | 旋挖机 | 次 | 3858 | 按机械设备实际进出场数量，以次计量 | 背行施工机械、设备整体或分体自停放地点运至施工现场或由一施工地点运至另一施工地点所发生的所有工作内容：1、装车；2、往返运输；3、卸车。
104 | 施工措施费
104-1 | 隧道施工台架
104-1-a | 移动门式台架 | m2立面积 | 196.70 | 按设计搭设立面积，以m2计量 | 清理场地，钢板、型钢、钢管下料，切割、打孔，拼装、固定、安轮，铺板、挂安全网，拆除、修理、保养、堆放。
104-1-b | 固定式钢管脚手架 | m2 | 180.80 | 按设计搭设面积，以m2计量 | 清理场地，搭拆钢管脚手架，放垫木、脚手板。
104-1-c | 移动式钢管台架 | m2 | 101.60 | 按设计搭设面积，以m2计量 | 清理场地，钢管脚手架下料，扣件连接固定、安轮，铺板、挂安全网，拆除、修理、保养、堆放。
104-3 | 脚手架
104-3-a | 外脚手架高10m以内搭设 | m2 | 13.70 | 按设计搭设面积，以m2计量 | 平土、搭设脚手架、斜道、上料平台、拉缆风绳、铺跳板、挂安全网、钢管扣件保养、场内搬 运，拆架、拆安全网等、分类堆放
104-3-b | 外脚手架20m以内搭设 | m2 | 22.10
104-3-c | 里脚手架搭设 | m2 | 8.50
104-3-d | 垂直封闭密目安全网 | m2 | 3.10 | 按设计搭设面积，以m2计量 | 平土、搭设脚手架、斜道、上料平台、拉缆风绳、铺跳板、挂安全网、钢管扣件保养、场内搬 运，拆架、拆安全网等、分类堆放
清单 第100章 合计
工程量清单
合 同 段：2021年重庆高速公路养护工程指导单价
清单 第200章 路基
子目号 | 子 目 名 称 | 单位 | 单价 | 工程计量规则 | 工作内容 | 备注
201 | 人工土石方(不含外运，含弃渣处理费用）
201-1 | 人工挖一般土石方
201-1-a | 挖一般土方(含装车) | m3 | 16.01 | 按实际开挖天然密实方体积，以m³计量 | 挖松、装土、清理工作面 | 如遇升降坡时，需按升降坡度、高度差增加运距
201-1-b | 人工凿打石方(不含装车，含弃渣处理费用) | m3 | 125.81 | 按实际开挖天然密实方体积，以m³计量 | 人工凿打石方、场内运输、清理工作面
201-2 | 人工挖沟槽土石方
201-2-a | 挖沟槽土方(不含装车，含弃渣处理费用) | m3 | 26.80 | 按实际开挖天然密实方体积，以m³计量 | 放样、开挖、修坡、运土 | 开挖弃土（石）需外运时，另行计算装车及运输费用
201-2-b | 人工挖沟槽石方(不含装车，含弃渣处理费用) | m3 | 112.10 | 按实际开挖天然密实方体积，以m³计量 | 风镐破碎、用手锤及钢纤将断面修理到设计要求
201-3 | 人工挖基坑土石方
201-3-a | 挖基坑土方(不含装车，含弃渣处理费用) | m3 | 35.93 | 按实际开挖天然密实方体积，以m³计量 | 人工开挖、清理工作面 | 开挖弃土（石）需外运时，另行计算装车及运输费用
201-3-b | 人工挖基坑石方(不含装车，含弃渣处理费用) | m3 | 134.59 | 按实际开挖天然密实方体积，以m³计量 | 风镐破碎、用手锤及钢钎将断面修理到设计要求
201-4 | 人工挖淤泥
201-4-a | 人工挖淤泥(含装车，含弃渣处理费用) | m3 | 24.79 | 按实际开挖天然密实方体积，以m³计量 | 挖土、装土、清理工作面 | 开挖弃土（石）需外运时，另行计算装车及运输费用
201-5 | 人工危岩处理
201-5-a | 人工分解小孤石(不含装车，含弃渣处理费用) | m3 | 73.13 | 按实际开挖天然密实方体积，以m³计量 | 操作脚手架搭设、拆除；人工打眼、小爆破，解小，清理现场 | 开挖弃土（石）需外运时，另行计算装车及运输费用
201-5-b | 人工排除裸露危石（不含装车，含弃渣处理费用） | m3 | 151.99 | 按实际开挖天然密实方体积，以m³计量 | 安设人工安全防护带、吊索、排除危石，清理现场
201-6 | 人工清理塌方、滑坡
201-6-a | 人工清理土方(不含装车) | m3 | 20.50 | 按实际开挖天然密实方体积，以m³计量 | 人工清理滑坡，装、运、卸至路基以外、清理现场 | 人工清理，若需远运，应另计装车及运输费用
201-6-b | 人工清理风化石、泥石流(不含装车，含弃渣处理费用) | m3 | 34.70 | 按实际开挖天然密实方体积，以m³计量 | 人工清理滑坡，装、运、卸至路基以外、清理现场 | 人工清理，若需远运，应另计装车及运输费用
201-7 | 人工夯实填方(不含填料) | m3 | 13.33 | 按压实体积，以m³计量 | 打碎土块并耙平，洒水或风干土壤，人工分层夯实（每层填土不得大于 20cm） | 不含土源费用，如需要外源土，费用另计
202 | 机械土石方（不含弃方外运，含弃渣处理费用）
202-1 | 机械挖装一般土石方
202-1-a | 挖掘机挖装一般土方 | m3 | 2.80 | 按实际开挖天然密实方体积，以m³计量 | 安设挖掘机，开挖工作面，挖土或爆破后石方，装车，移动位置，清理场地
202-1-b | 挖掘机带破碎锤石方(不含装车，含弃渣处理费用) | m3 | 51.40 | 按实际开挖天然密实方体积，以m³计量 | 安全警戒，钻孔、装药、岩体预裂，挖掘机就位，破碎，清理现场 | 已包含岩体预裂微膨胀剂的费用，使用时不得再计算；未包含石方装车及运输费用，需要时应另行计算。
202-1-c | 挖机挖装石方 | m3 | 2.98 | 按实际开挖天然密实方体积，以m³计量 | 安设挖掘机，开挖工作面，挖土或爆破后石方，装车，移动位置，清理场地
202-1-d | 装载机装土方 | m3 | 1.14 | 按实际开挖天然密实方体积，以m³计量 | 铲装土方，装车，调位，清理工作面
202-1-e | 装载机装石方 | m3 | 2.27 | 按实际开挖天然密实方体积，以m³计量 | 铲装或爆破后石方，装车，调位，清理工作面
202-2 | 机械挖沟槽土石方
202-2-a | 机械挖沟槽土方 | m3 | 12.80 | 按实际开挖天然密实方体积，以m³计量 | 挂线、机械挖除、人工将沟槽断面修理到设计要求
202-2-b | 机械挖沟槽石方 | m3 | 31.40 | 按实际开挖天然密实方体积，以m³计量 | 挂线、打眼、爆破、机械清理、人工将沟槽断面修理到设计要求
202-3 | 机械挖基坑土石方
202-3-a | 挖基坑土方 | m3 | 17.21 | 按实际开挖天然密实方体积，以m³计量 | 机械开挖、装车、清理工作面
202-3-b | 挖基坑石方 | m3 | 42.27 | 按实际开挖天然密实方体积，以m³计量 | 机械开挖、装车、清理工作面
202-4 | 挖掘机挖装淤泥
202-4-a | 挖掘机挖装淤泥 | m3 | 8.10 | 按实际开挖天然密实方体积，以m³计量 | 安设挖掘机，开辟工作面，挖装，装车，移位，清理工作面
202-5 | 机械危岩处理
202-5-a | 挖掘机危岩刷坡(不含装车，含弃渣处理费用) | m3 | 8.29 | 按实际开挖天然密实方体积，以m³计量 | 机械凿除裸露和松散表层；整修边坡及底面；清理现场
202-6 | 机械清理塌方、滑坡
202-6-a | 机械清理土方 | m3 | 3.42 | 按实际开挖天然密实方体积，以m³计量 | 安设挖掘机，开辟工作面，挖装，装车，移位，清理工作面 | 机械清理，需远运时应另计运输费用；塌方中有需要开炸的石方或孤石，费用另算
202-6-b | 机械清理风化石泥石流(不含装车，含弃渣处理费用） | m3 | 6.03 | 按实际开挖天然密实方体积，以m³计量 | 安设挖掘机，开辟工作面，挖装，装车，移位，清理工作面
202-7 | 机械压实填方（不含填料） | m3
202-7-a | 机械夯实（夯土机） | m3 | 11.40 | 按压实体积，以m³计量 | 打碎土块并耙平，洒水或风干土壤，夯土机分层夯实 | 不含土源费用，如需要外源土，费用另计
202-7-b | 机械压实（压路机） | m3 | 5.00 | 按压实体积，以m³计量 | 机械整平土方，压路机前进、后退、往复碾压。
203 | 拆除各类结构物(不含装车及外运，含弃渣处理费用)
203-1 | 拆除浆砌圬工 | m3 | 79.21 | 按拆除体积，以m³计量 | 安全作业防护、撬除圬工、清理现场、整堆材料
203-2 | 拆除砖砌体 | m3 | 58.80 | 按拆除体积，以m³计量 | 拆除、分类堆放
203-3 | 拆除钢筋砼结构 | m3 | 287.98 | 按拆除体积，以m³计量 | 拆除、分类堆放
203-4 | 拆除砼结构（不含钢筋） | m3 | 187.48 | 按拆除体积，以m³计量 | 拆除、分类堆放
204 | 弃方外运(含高速公路通行费)
204-1 | 装车
204-1-a | 土方装车 | m3 | 1.14 | 按实际装车天然密实方体积，以m³计量 | 铲装土方或爆破后石方，装车，调位，清理工作面。
204-1-b | 石方装车 | m3 | 1.99 | 按实际装车天然密实方体积，以m³计量 | 铲装土方或爆破后石方，装车，调位，清理工作面。
204-1-c | 淤泥装车 | m3 | 3.18 | 按实际装车天然密实方体积，以m³计量 | 机械装车、清理工作面
204-2 | 土方运输
204-2-a | 土方起运1km | m3 | 4.78 | 按实际运输天然密实方体积，以m³计量 | 等待装、运、卸、空回
204-2-b | 土方外运每增运1km(运距≤30km) | m3 | 0.9 | 按实际运输天然密实方体积，以m³计量 | 等待装、运、卸、空回
204-2-c | 土方外运每KM运费（运距＞30km） | m3 | 0.88 | 按实际运输天然密实方体积，以m³计量 | 等待装、运、卸、空回 | 超过30km的运输，按社会运价计算运费
204-3 | 石方运输
204-3-a | 石方起运1km | m3 | 6.69 | 按实际运输天然密实方体积，以m³计量 | 等待装、运、卸、空回
204-3-b | 石方外运每增运1km(运距≤30km) | m3 | 1.47 | 按实际运输天然密实方体积，以m³计量 | 等待装、运、卸、空回
204-3-c | 石方外运每KM运费（运距＞30km） | m3 | 1.14 | 按实际运输天然密实方体积，以m³计量 | 等待装、运、卸、空回 | 超过30km的运输，按社会运价计算运费
204-4 | 淤泥运输
204-4-a | 淤泥起运1km | m3 | 5.26 | 按实际运输天然密实方体积，以m³计量 | 等待装、运、卸、空回
204-4-b | 淤泥外运每增运1km(≤30km) | m3 | 1.07 | 按实际运输天然密实方体积，以m³计量 | 等待装、运、卸、空回
204-4-c | 淤泥外运每KM运费（运距＞30km） | m3 | 0.98 | 按实际运输天然密实方体积，以m³计量 | 等待装、运、卸、空回 | 超过30km的运输，按社会运价计算运费
205 | 路基沉降处治
205-1 | 路基沉降钻孔（土质） | m | 56.45 | 按钻孔长度，以m计量 | 确定孔位、钻孔、清孔、钻机移位、场地清理
205-2 | 路基沉降钻孔（岩质） | m | 82.59 | 按钻孔长度，以m计量 | 确定孔位、钻孔、清孔、钻机移位、场地清理
205-3 | 路基沉降压浆(水泥浆1:1)（水泥、粉煤灰甲供） | m3 | 124.22 | 按压浆体积，以m³计量 | 安装压浆管，人工运料、制浆、准备、压浆、封孔、孔位转移、场地清理
206 | 各类浆砌结构物
206-1 | M7.5浆砌沟槽类
206-1-a | M7.5浆砌片石沟槽（水泥甲供） | m3 | 384.35 | 按实际砌筑体积，以m³计量 | 准备石料，配、拌、运砂浆，砌筑，勾缝，养生
206-1-b | M7.5浆砌块石沟槽（水泥甲供） | m3 | 398.53 | 按实际砌筑体积，以m³计量 | 准备石料，配、拌、运砂浆，砌筑，勾缝，养生
206-2 | M7.5浆砌防护类
206-2-a | M7.5浆砌片石护坡（水泥甲供） | m3 | 373.08 | 按实际砌筑体积，以m³计量 | 整修边坡；铺垫层；配、拌、运砂浆；选修石料；搭移跳板；铺砌，勾缝、填缝；养生
206-2-b | M7.5浆砌块石护坡（水泥甲供） | m3 | 382.93 | 按实际砌筑体积，以m³计量 | 整修边坡；铺垫层；配、拌、运砂浆；选修石料；搭移跳板；铺砌，勾缝、填缝；养生
207 | 路基混凝土结构物
207-1 | 沟槽砼结构物（商混）
207-1-a | 现浇C20砼沟槽（商混甲供） | m3 | 220.57 | 按实际浇筑体积，以m³计量 | 模板安装、拆除、修理、涂脱模剂、堆放；混凝土配运料、拌和、运输、浇筑、养生
207-1-b | 预制安装混凝土沟槽（商混甲供） | m3 | 358.60 | 按实际浇筑体积，以m³计量 | 混凝土预制块预制：模板安装、拆除、修理、涂脱、模剂、堆放；混凝土配运料、拌和、运输、浇 筑、养生；预制块堆放；预制块安装：拌、运砂浆；预制块就位、安装、勾缝 、填缝、养生
207-1-c | 预制安装盖板混凝土（商混甲供） | m3 | 322.10 | 按实际浇筑体积，以m³计量
207-2 | 防护混凝土结构物
207-2-a | 现浇混凝土挡墙（商混）（商混甲供） | m3 | 179.70 | 按实际浇筑体积，以m³计量 | 清理平整坡面；模板制、安、拆、修理；混凝土配运料、拌合、运输，浇筑、捣固、 养生；搭拆脚手架
207-2-b | 现浇混凝土护面墙（商混）（商混甲供） | m3 | 229.19 | 按实际浇筑体积，以m³计量
207-2-c | C25砼网格护坡（商混）（商混甲供） | m3 | 286.45 | 按实际浇筑体积，以m³计量
207-2-d | C20片石砼挡墙（自拌）（水泥甲供） | m3 | 425.29 | 按实际浇筑体积，以m³计量
207-3 | 钢筋
207-3-a | 沟槽类钢筋(钢筋甲供） | t | 1200 | 按实际重量，以t计量 | 钢筋制作、运输、安装。
207-3-b | 防护类钢筋(钢筋甲供） | t | 1250 | 按实际重量，以t计量 | 钢筋制作、运输、安装。
208 | 路基排水
208-1 | 盲沟、渗沟
208-1-a | 填碎石 | m3 | 182.50 | 按实际填筑体积，以m3计量 | 铺设土工布，埋设排水管，选修石料、铺设片石，回填碎石，覆盖
208-1-b | 填片石 | m3 | 238.80 | 按实际填筑体积，以m3计量
208-1-c | 土工布铺设 | m2 | 11.33 | 按实际填筑面积，以m2计量
208-2 | 安设PVC塑料排水管
208-2-a | ∅50mm | m | 9.77 | 按实际埋设长度，以m计量
208-2-b | ∅100mm | m | 15.23 | 按实际埋设长度，以m计量
208-2-c | ∅200mm | m | 47.15 | 按实际埋设长度，以m计量
208-2-d | ∅300mm | m | 55.06 | 按实际埋设长度，以m计量
208-3 | 检查井、雨水井
208-3-a | 井身（现浇混凝土）（钢筋、水泥甲供） | m3 | 685.30 | 按实际填筑体积，以m3计量 | 1）模板制，安，拆，维护，堆放；2）混凝土运配料、拌和、运输、浇筑、养生； 3）钢筋制作、绑扎、定位、安放、校正。
208-3-b | 井身（砖砌）（水泥甲供） | m3 | 636.10 | 按实际砌筑体积，以m³计量 | 砂浆运配料、拌和、运输，砌砖，勾缝，养生
208-3-c | 预制井盖（钢筋、水泥甲供） | m3 | 726.50 | 按实际体积，以m³计量 | 1）模板制，安，拆，维护，堆放；2）混凝土运配料、拌和、运输、浇筑、养生；3）钢 筋制作、绑扎、定位、安放、校正。
208-3-d | 预制井座（水泥甲供） | m3 | 882.50 | 按实际体积，以m³计量
208-3-e | 预制雨水篦（水泥甲供） | m3 | 958.80 | 按实际体积，以m³计量
208-3-f | 安装井座（水泥甲供） | 套 | 100.00 | 按实际套数，以套计量 | 砂浆运配料，拌和，坐浆，安放，清理场地
208-3-g | 安装井盖（井盖甲供） | 套 | 74.146 | 按实际套数，以套计量
208-3-h | 安装雨水篦（水泥甲供） | 套 | 87.10 | 按实际套数，以套计量
208-4 | 路堑边坡仰斜式排水
208-4-a | 管径75mm（土层） | m | 63.70 | 按实际铺设长度，以m计量 | 1）定位布孔；2）搭设施工平台，施工机具准备就位；3）钻进、停钻复核孔位、纠偏、套管钻 进、清孔；4）制作排水管并外包土工布、安装排水管；5）拔出套管；6）排水口封堵
208-4-b | 管径75mm（岩层） | m | 134.60 | 按实际铺设长度，以m计量
208-4-c | 管径100mm（土层） | m | 85.00 | 按实际铺设长度，以m计量 | 1）定位布孔；2）搭设施工平台，施工机具准备就位；3）钻进、停钻复核孔位、纠偏、套管钻 进、清孔；4）制作排水管并外包土工布、安装排水管；5）拔出套管；6）排水口封堵
208-4-d | 管径100mm（岩层） | m | 179.80 | 按实际铺设长度，以m计量
208-5 | 敷设双壁波纹管排水管
208-5-a | 双壁波纹管 DN300mm SN4 | m | 49.58 | 按实际铺设长度，以m计量 | 下管、铺管、调直、进出接口处理，场地清理
208-5-b | 双壁波纹管 DN500mm SN4 | m | 102.15 | 按实际铺设长度，以m计量
208-5-c | 双壁波纹管 DN800mm SN4 | m | 319.35 | 按实际铺设长度，以m计量
208-5-d | 双壁波纹管 DN300mm SN8 | m | 59.45 | 按实际铺设长度，以m计量
208-5-e | 双壁波纹管 DN500mm SN8 | m | 127.15 | 按实际铺设长度，以m计量
208-5-f | 双壁波纹管 DN800mm SN8 | m | 441.06 | 按实际铺设长度，以m计量
209 | 边坡防护
209-1 | 袋装土护坡 | m3 | 129.20 | 按实际体积，以m3计量 | 取土、编织袋装土料，铺筑。
209-2 | 边坡生态防护
209-2-a | 三维植被护坡（含草籽） | m2 | 29.98 | 按防护面积，以m2计量 | 1）清理坡面；2）铺设植被网；3）基质材料混合及喷播；4）覆盖无纺布；5）喷灌透水；6）初期养护
209-2-b | 喷播有机基材 10cm | m2 | 45.69 | 按防护面积，以m2计量 | 1）清理坡面；2）基质材料混合及喷播；3）覆盖无纺布；4）喷灌透水；5）初期养护
209-3 | 边坡柔性防护
209-3-a | 主动防护网 | m2 | 17.19 | 按防护面积，以m2计量 | 清理坡面危岩，安装纵横支撑绳、预张拉、紧固，铺挂格栅网，铺设钢丝绳网 并缝合固定
209-3-b | 被动柔性防护网（防护网、钢筋甲供） | m2 | 54.17 | 按防护面积，以m2计量 | 上下支撑绳安装；钢绳网安装；格栅网铺挂
209-3-c | 系统锚杆（钢筋、水泥甲供） | t | 6288.00 | 按锚杆重量，以t计量 | 放样定位，钻孔清孔，锚杆制作、安放，水泥砂浆运配料、拌合，锚杆锚固，养生
209-3-d | 钢立柱（钢丝绳、钢板、钢立柱甲供） | t | 599.00 | 按实际重量，以t计量 | 立柱安装及固定
209-4 | 锚喷防护
209-4-a | 边坡钻孔(钻孔深度6m内)
209-4-a-1 | φ50mm内钻孔 土层 | m | 13.80 | 按钻孔长度，以m计量 | 测量放样、搭设操作平台、准备钻具、钻孔定位、钻进成孔、除渣清孔
209-4-a-2 | φ50mm内钻孔 岩层 | m | 31.40 | 按钻孔长度，以m计量 | 测量放样、搭设操作平台、准备钻具、钻孔定位、钻进成孔、除渣清孔
209-4-a-3 | φ70mm内钻孔 土层 | m | 21.40 | 按钻孔长度，以m计量
209-4-a-4 | φ70mm内钻孔 岩层 | m | 51.50 | 按钻孔长度，以m计量
209-4-a-5 | φ90mm内钻孔 土层 | m | 30.40 | 按钻孔长度，以m计量
209-4-a-6 | φ90mm内钻孔 岩层 | m | 82.40 | 按钻孔长度，以m计量
209-4-b | 边坡钻孔(钻孔深度9m内)
209-4-b-1 | φ50mm内钻孔 土层 | m | 16.90 | 按钻孔长度，以m计量 | 测量放样、搭设操作平台、准备钻具、钻孔定位、钻进成孔、除渣清孔
209-4-b-2 | φ50mm内钻孔 岩层 | m | 34.30 | 按钻孔长度，以m计量
209-4-b-3 | φ70mm内钻孔 土层 | m | 28.60 | 按钻孔长度，以m计量
209-4-b-4 | φ70mm内钻孔 岩层 | m | 55.80 | 按钻孔长度，以m计量
209-4-b-5 | φ90mm内钻孔 土层 | m | 40.10 | 按钻孔长度，以m计量
209-4-b-6 | φ90mm内钻孔 岩层 | m | 89.90 | 按钻孔长度，以m计量
209-4-c | 边坡钻孔(钻孔深度20m内)
209-4-c-1 | φ120mm内钻孔 土层 | m | 58.40 | 按钻孔长度，以m计量 | 测量放样、搭设操作平台、准备钻具、钻孔定位、钻进成孔、除渣清孔
209-4-c-2 | φ120mm内钻孔 岩层 | m | 174.50 | 按钻孔长度，以m计量
209-4-c-3 | φ150mm内钻孔 土层 | m | 61.20 | 按钻孔长度，以m计量
209-4-c-4 | φ150mm内钻孔 岩层 | m | 194.60 | 按钻孔长度，以m计量
209-4-d | 边坡钻孔(钻孔深度40m内)
209-4-d-1 | φ120mm内钻孔 土层 | m | 74.50 | 按钻孔长度，以m计量 | 测量放样、搭设操作平台、准备钻具、钻孔定位、钻进成孔、除渣清孔
209-4-d-2 | φ120mm内钻孔 岩层 | m | 228.90 | 按钻孔长度，以m计量
209-4-d-3 | φ150mm内钻孔 土层 | m | 78.00 | 按钻孔长度，以m计量
209-4-d-4 | φ150mm内钻孔 岩层 | m | 249.20 | 按钻孔长度，以m计量
209-4-e | 边坡钻孔(钻孔深度60m内)
209-4-e-1 | φ120mm内钻孔 土层 | m | 92.80 | 按钻孔长度，以m计量 | 测量放样、搭设操作平台、准备钻具、钻孔定位、钻进成孔、除渣清孔
209-4-e-2 | φ120mm内钻孔 岩层 | m | 272.00 | 按钻孔长度，以m计量
209-4-e-3 | φ150mm内钻孔 土层 | m | 96.60 | 按钻孔长度，以m计量
209-4-e-4 | φ150mm内钻孔 岩层 | m | 307.70 | 按钻孔长度，以m计量
209-4-f | 锚杆埋设
209-4-f-1 | 非预应力锚杆（钢筋甲供） | t | 1307.20 | 按锚杆重量，以t计量 | 调直、下料、连接、安装、预应力张拉、封锚
209-4-f-2 | 预应力锚杆（钢筋甲供） | t | 2074.80 | 按锚杆重量，以t计量
209-4-f-3 | M30砂浆灌注锚孔（水泥、砂浆甲供） | m3 | 214.00 | 按实际灌注体积，以m3计量 | 砂浆制作、调运、灌浆等
209-4-g | 挂网
209-4-g-1 | 挂钢筋网（钢筋甲供） | t | 1868.20 | 按实际重量，以t计量 | 钢筋或铁丝网制作、运输；挂网、绑扎；混凝土块支垫、点焊锚杆
209-4-g-2 | 挂铁丝网 | t | 7671.30 | 按实际重量，以t计量
209-4-h | 喷混凝土（商混）
209-4-h-1 | 喷射混凝土(10m以内）（商混甲供） | m3 | 312.30 | 按喷射混凝土体积，以m3计量 | 喷射混凝土配运料、拌和、运输、喷射、养护
209-4-h-2 | 喷射混凝土（20m以内）（商混甲供） | m3 | 357.10 | 按喷射混凝土体积，以m3计量
209-4-h-3 | 喷射混凝土（30m以内）（商混甲供） | m3 | 401.00 | 按喷射混凝土体积，以m3计量
210 | 混凝土抗滑桩
210-1 | 抗滑桩成孔
210-1-a | 人工挖孔(土石比1:1,含装车起运1km) | m3 | 168.30 | 按实际挖方体积，以m3计量 | 挖（石方包括打眼爆破、清理解小）、装、运、卸、空回，并包括临时支撑及警戒防护等
210-1-e | 钢筋（钢筋甲供） | t | 1132.00 | 按实际钢筋重量，以t计量 | 除锈、焊接、吊装钢筋笼
210-1-c | C20护壁（水泥、砂石料甲供） | m3 | 454.20 | 按浇筑体积，以m3计量 | 准备工作，模板及支撑的制作、安装、拆除、涂脱模剂，混凝土配料、拌和、运输、浇筑、捣固、养生
210-1-d | C30桩身（商混甲供） | m3 | 171.20 | 按浇筑体积，以m3计量
210-1-b | 机械挖孔抗滑桩（砂砾软石比1：1） | m | 348.99 | 按成孔长度，以m计量 | 1）准备钻具，装、拆、移钻架及钻机，安、拆钻杆及钻头；2）钻进；3）清孔
210-2 | 微型抗滑桩
210-2-a | 机械成孔（孔径300mm土石比例1:1） | m | 137.20 | 按成孔长度，以m计量 | 测量放样，场地平整，准备钻具，安、拆、移动钻架，钻进、除渣、清孔。
210-2-b | 灌注水泥砂浆及碎石（水泥甲供） | m3 | 544.30 | 按灌浆体积，以m3计量 | 碎石回填及水泥浆灌注等的全部工作内容。
211 | 碎石反滤层 | m3 | 182.50 | 按实际填筑体积，以m3计量 | 选修石料、回填碎石
212 | 碎石垫层 | m3 | 34.62 | 按实际填筑体积，以m3计量 | 人工铺筑、整平、洒水、碾压
213 | 沥青麻絮伸缩缝 | m2 | 34.24 | 按实际施工面积，以m2计量 | 将裂缝内杂物清除干净，人工配拌料、灌注、整平、清理现场
清单 第200章
工程量清单
合 同 段：2021年重庆高速公路养护工程指导单价
清单 第300章 路面
子目号 | 子 目 名 称 | 单位 | 单价 | 工程计量规则 | 工作内容 | 备注
301 | 旧路面拆除及处理
301-1 | 拆除路面基层（含20m以内弃渣）
301-1-a | 人工挖除
301-1-a-1 | 稳定土 | m3 | 72.30 | 按实际挖除体积，以m3计量 | 人工凿除、翻撬，清理零星残渣、废料堆集、清运（20m 内），整平
301-1-a-2 | 水泥稳定碎石（砾石） | m3 | 93.70 | 按实际挖除体积，以m3计量
301-1-b | 机械刨除
301-1-b-1 | 风镐刨除稳定土 | m3 | 41.80 | 按实际刨除体积，以m3计量 | 人工凿除、翻撬，清理零星残渣、废料堆集、清运（20m 内），整平
301-1-b-2 | 风镐刨除稳定碎石（砾石） | m3 | 48.50 | 按实际刨除体积，以m3计量
301-1-b-3 | 铣刨机刨除稳定土 | m3 | 31.50 | 按实际刨除体积，以m3计量
301-1-b-4 | 铣刨机刨除稳定碎石（砾石） | m3 | 35.50 | 按实际刨除体积，以m3计量
301-1-b-5 | 风镐路面基层 | m3 | 94.10 | 按实际刨除体积，以m3计量
301-2 | 拆除沥青路面结构层
301-2-a | 挖除沥青路面
301-2-a-1 | 人工挖除 | m3 | 138.50 | 按拆除路面体积，以m3计量 | 1）施工准备；2）人工或风镐破碎；3）废料清运（20m 以内）；4）场地清理、平整
301-2-a-2 | 风镐挖除 | m3 | 94.10 | 按拆除路面体积，以m3计量
301-2-b | 普通铣刨
301-2-b-1 | 铣刨厚度10cm | m2 | 6.41 | 按实际铣刨面积，以m2计量 | 施工准备；机械铣刨；清扫；场内堆集或自动回收；接缝处理；清理现场
301-2-b-2 | 铣刨厚度每增减1cm | m2 | 0.55 | 按实际铣刨面积，以m2计量
301-2-c | 精铣刨
301-2-c-1 | 铣刨厚度10mm | m2 | 6.95 | 按实际铣刨面积，以m2计量 | 施工准备；机械铣刨；清扫；场内堆集或自动回收；接缝处理；清理现场
301-2-c-2 | 铣刨厚度每增减1mm | m2 | 0.60 | 按实际铣刨面积，以m2计量 | 施工准备；机械铣刨；清扫；场内堆集或自动回收；接缝处理；清理现场
301-3 | 拆除旧水泥混凝土路面
301-3-a | 人工破碎 | m3 | 161.90 | 按拆除路面体积，以m3计量 | 划线，切割，人工破碎或机械破碎，废料清运（20m 内）,清扫干净
301-3-b | 风镐破碎 | m3 | 124.20 | 按拆除路面体积，以m3计量
301-3-c | 履带式液压破碎锤破碎 | m3 | 82.60 | 按拆除路面体积，以m3计量
301-3-d | 破路机破碎 | m3 | 98.90 | 按拆除路面体积，以m3计量
301-4 | 废料运输
301-4-b | 水泥混凝土废料运输 | m3
301-4-b-1 | 弃运1KM | m3 | 9.54 | 按实际运输路面压实方体积，以m3计量 | 等待装，运、卸，空回
301-4-b-2 | 弃运每增加1KM（运距≤30KM） | m3 | 1.17 | 按实际运输路面压实方体积，以m3计量 | 等待装，运、卸，空回
301-4-b-3 | 弃运每公里运输（运距＞30KM） | m3 | 1.51 | 按实际运输路面压实方体积，以m3计量 | 等待装，运、卸，空回
302 | 路面垫层、底基层、基层修复
302-1 | 水泥稳定土铺筑
302-1-a | 人工铺筑（水稳商混，厚15cm）（水稳商 混甲供） | m3 | 33.51 | 按实际摊铺体积，以m3计量 | 人工摊铺混合料，整形、碾压、初期养护
302-2 | 基层土工织物、道路防水卷材
302-2-a | 土工布（土工布甲供） | m2 | 3.13 | 按实际铺设面积，以m2计量 | 清理整平路基，铺设土工织布，缝合及锚固土工织物
302-2-b | 土工格栅（土工格栅甲供） | m2 | 2.03 | 按实际铺设面积，以m2计量 | 清理整平路基，铺设土工格栅，缝合及锚固土工织物
302-2-c | 聚脂纤维布（聚脂纤维布甲供） | m2 | 2.30 | 按实际铺设面积，以m2计量 | 清理整平路基，铺设聚酯纤维布，缝合及锚固土工织物
302-2-d | 改性沥青防水卷材（防水卷材甲供） | m2 | 5.12 | 按实际铺设面积，以m2计量 | 清理道路底层；涂刷基层处理剂；粘贴防水卷材
308 | 贴缝条(贴缝条甲供） | m | 2.55 | 按实际贴缝长度，以m计量 | 吹风机除尘，密封带贴缝，清理工作面
310 | 水泥混凝土路面表面处理
310-1 | 混凝土抛丸打毛 | m2 | 6.24 | 按实际处理实体面积，以m2计量 | 1）清扫工作面；2）机械就位；3）抛丸；4）回收钢砂；5）找补；6）废料堆集
310-2 | 刻纹处理 | m2 | 3.74 | 按实际处理实体面积，以m2计量 | 1）路面清扫；2）刻纹、冲洗；3）清理场地。
310-3 | 凿毛处理（人工） | m2 | 6.60 | 按实际处理实体面积，以m2计量 | 1）施工准备；2）人工凿毛、铣刨；3）人工堆集废料或机械自动回收废料； 4）场地清理。
311 | 水泥混凝土路面铺筑
311-1 | 商品水泥混凝土路面
311-1-a | 人工摊铺
311-1-a-1 | C30水泥砼路面 厚20cm（商混甲供） | m2 | 20 | 按实际摊铺实体面积，以m2计量 | 1）模板制作，安装拆除，修理，涂脱模剂；2）混凝土 配运料、拌和、运输、浇筑、捣固、真空吸水、抹平、压（刻）纹、养生；3）切缝，灌注填缝料
311-1-a-2 | C30水泥砼路面 每增减1cm（商混甲供） | m2 | 1.1 | 按实际摊铺实体面积，以m2计量 | 1）模板制作，安装拆除，修理，涂脱模剂；2）混凝土 配运料、拌和、运输、浇筑、捣固、真空吸水、抹平、压（刻）纹、养生；3）切缝，灌注填缝料
311-1-c | 拉杆、传力杆、钢筋
311-1-c-1 | 拉杆、传力杆（钢筋甲供） | t | 586.00 | 按实际重量，以t计量 | 拉杆、传力杆制作安装
311-1-c-2 | 钢筋（钢筋甲供） | t | 1100 | 按实际钢筋重量，以t计量 | 补强钢筋制作安装
312 | 水泥混凝土土路面压浆处理
312-1 | 板底脱空型钻孔压浆（水泥甲供） | m3 | 358.00 | 按实际钻孔压降体积，以m3计量 | 1）放样、钻孔、沉陷顶升；2）水泥砂浆配运料、拌合；3）注浆、堵孔，封孔；4）清理现场
312-2 | 板低抬高型钻孔顶升压浆（水泥甲供） | m3 | 447.00 | 按实际钻孔压降体积，以m3计量 | 1）放样、钻孔、沉陷顶升；2）水泥砂浆配运料、拌合；3）注浆、堵孔，封孔；4）清理现场
清单 第300章
工程量清单
合 同 段：2021年重庆高速公路养护工程指导单价
清单 第400章 桥梁、涵洞
子目号 | 子 目 名 称 | 单位 | 单价 | 工程计量规则 | 工作内容 | 备注
401 | 桥涵结构物拆除 (不含废料装车外运，含弃渣处理费用)
401-1 | 凿除钢筋混凝土 | m3 | 237.00 | 按凿除体积，以m³计量 | 1、定位；2、锯缝；3、凿除；4、场内运输、集渣；5、场地清理
401-2 | 凿除混凝土 | m3 | 171.20 | 按凿除体积，以m³计量 | 1、定位；2、锯缝；3、凿除；4、场内运输、集渣；5、场地清理
401-3 | 浆砌圬工 | m3 | 79.20 | 按圬工体积，以m3计量 | 撬除圬工
402 | 涵洞盖板更换
402-1 | 预制（商混甲供） | m3 | 442.50 | 按组合钢模板体积、混凝土浇筑体积，以m³计量 | 组合钢模板组拼及安装、拆除、修理、涂脱模剂、堆放；混凝土运配料、拌和、浇筑、振捣、养生。
402-2 | 安装 | m3 | 240.10 | 按更换涵洞盖板体积，以m³计量 | 吊装扒杆安拆，起吊，安放。
402-3 | 钢筋（钢筋甲供） | t | 1224.00 | 按钢筋重量，以t计量 | 钢筋除锈、制作、成型、绑扎、焊接。
403 | 圆管涵安装
403-1 | 人工安装（不含管件材料费）
403-1-a | 管径(0.5m)以内（水泥甲供） | m | 17.30 | 按圆管涵长度，以m计量 | 人工拌运砂浆、整修构件、吊装就位、安拆嵌缝板、砂浆嵌缝、养生、清理现场。
403-1-b | 管径(0.75m)以内（水泥甲供） | m | 20.50
403-1-c | 管径(1m)以内（水泥甲供） | m | 28.20
403-2 | 起重机安装（不含管件材料费） |  |  | 按圆管涵长度，以m计量
403-2-a | 管径(1.25m)以内（水泥甲供） | m | 67.10
403-2-b | 管径(1.5m)以内（水泥甲供） | m | 91.70
404 | 桥梁墩台维修加固
404-1 | 浆砌片石
404-1-a | 基础、护底、截水墙（水泥甲供） | m3 | 302.70 | 按浇筑、砌筑体积，以m³计量 | 1、工作面清理；2、准备石料、拌运砂浆；3、搭拆脚手架；4、砌筑、勾缝；5、养生；6、场地清理
404-1-b | 实体式墙（水泥甲供） | m3 | 365.40 | 按浇筑、砌筑体积，以m³计量 | 1、工作面清理；2、准备石料、拌运砂浆；3、搭拆脚手架；4、砌筑、勾缝；5、养生；6、场地清理
404-1-c | 锥形护坡（水泥甲供） | m3 | 350.80 | 按浇筑、砌筑体积，以m³计量
404-2 | 浆砌块石（实体式墙）（水泥甲供） | m3 | 386.50 | 按浇筑、砌筑体积，以m³计量 | 1、工作面清理；2、模板制作、安拆；3、搭拆脚手架；4、浇筑；5、养生；6、场地清理
404-3 | 浆砌料石（帽石、缘石）（水泥甲供） | m3 | 382.50 | 按浇筑、砌筑体积，以m³计量
404-4 | 浆砌青(红)砖（水泥甲供） | m3 | 457.70 | 按浇筑、砌筑体积，以m³计量 | 浆砌：清理局部破损部分，凿除洗净，搭拆脚手架，挂线、选石料，配、拌运砂浆，砌筑、勾缝、养生
404-5 | 填补混凝土空洞（商混）（商混甲供） | m3 | 392.30 | 按浇筑、砌筑体积，以m³计量 | 模板制、安、拆、保养，混凝土上料、浇筑、振捣、养生。
416 | 桥面伸缩缝更换
416-1 | 更换80型伸缩缝
416-1-a | 更换80型（C50钢纤维早强混凝土）（水泥甲供） | m | 1700 | 按更换伸缩缝长度，以m计量 | 1、拆除伸缩缝；2、凿除破碎混凝土，清除干净；3、成品伸缩缝安装；4、浇筑混凝土、养生；5、现场清理
416-1-b | 更换80型（42.5早强快硬混凝土）（快硬水泥甲供） | m | 1700 | 按更换伸缩缝长度，以m计量
416-2 | 更换160型伸缩缝
416-2-a | 更换160型（C50钢纤维早强混凝土）（水泥甲供） | m | 2434 | 按更换伸缩缝长度，以m计量 | 1、拆除伸缩缝；2、凿除破碎混凝土，清除干净；3、成品伸缩缝安装；4、浇筑混凝土、养生；5、现场清理
416-2-b | 更换160型（42.5早强快硬混凝土）（快硬水泥甲供） | m | 2434 | 按更换伸缩缝长度，以m计量
416-3 | 更换240型伸缩缝
416-3-a | 更换240型（C50钢纤维早强混凝土）（水泥甲供） | m | 4057 | 按更换伸缩缝长度，以m计量 | 1、拆除伸缩缝；2、凿除破碎混凝土，清除干净；3、成品伸缩缝安装；4、浇筑混凝土、养生；5、现场清理
416-3-b | 更换240型（42.5早强快硬混凝土）（快硬水泥甲供） | m | 4057 | 按更换伸缩缝长度，以m计量
416-5 | 更换钢板伸缩缝 | m | 824.00 | 按更换伸缩缝长度，以m计量 | 1、拆除伸缩缝；2、凿除破碎混凝土，清除干净；3、成品伸缩缝安装；4、浇筑混凝土、养生；5、现场清理
416-8 | 更换橡胶条伸缩缝 | m | 369.00 | 按更换伸缩缝长度，以m计量
416-9 | 更换板式橡胶伸缩缝
416-9-a | 更换板式橡胶伸缩缝（普通水泥）（水泥甲供） | m | 1028.00 | 按更换伸缩缝长度，以m计量 | 1、拆除伸缩缝；2、凿除破碎混凝土，清除干净；3、成品伸缩缝安装；4、浇筑混凝土、养生；5、现场清理
416-9-b | 更换板式橡胶伸缩缝（42.5早强快硬混凝土）（快硬水泥甲供） | m | 1028.00 | 按更换伸缩缝长度，以m计量
426 | 桥面排水系统更换
426-1 | 增设泄水孔 | 个 | 118.30 | 按泄水孔个数，以个计量 | 定位钻孔，清理场地，涂刷沥青
426-2 | 拆除泄水管 | 个 | 16.10 | 按泄水管个数，以个计量 | 拆除排水管，清理干净
426-3 | 安装泄水管 | 个 | 64.30 | 按泄水管个数，以个计量 | 涂沥青、安装排水管
426-4 | 更换泄水槽盖(栅)板 | 块 | 53.10 | 按泄水槽盖(栅)板块数，以块计量 | 旧盖板拆除，清理泄水口、水沟，安装新盖板，清理现场
426-6 | 更换排水管、集水管 | m
426-6-a | 管道安装（不含材料费，已含管件安装费） | m | 20.08 | 按图示施工长度，以m计 | 拆除旧排水管、打孔、安装固定排水管及配件
426-6-b | 常用管材（件）材料费
426-6-b-1 | PVC-U排水硬聚氯乙烯管材Ф50×2.0 | m | 4 | 按使用长度，以m计
426-6-b-2 | PVC-U排水硬聚氯乙烯管材Ф75×2.3 | m | 9
426-6-b-3 | PVC-U排水硬聚氯乙烯管材Ф110×3.2 | m | 16
426-6-b-4 | PVC-U排水硬聚氯乙烯管材Ф125×3.2 | m | 20
426-6-b-5 | PVC-U排水硬聚氯乙烯管材Ф200×4.9 | m | 54
426-6-b-6 | PP-R管材 1.6MPФ20×2.3 | m | 2
426-6-b-7 | PP-R管材 1.6MPФ25×2.8 | m | 3
426-6-b-8 | PP-R管材 1.6MPΦ32×3.6 | m | 9
426-6-b-9 | PP-R管材 1.6MPΦ40×4.5 | m | 12
426-6-b-10 | PP-R管材 1.6MPΦ50×5.6 | m | 21
426-6-b-11 | PP-R管材 1.6MPΦ63×7.1 | m | 32
426-6-b-12 | PP-R管材 1.6MPaФ75×8.4 | m | 46
426-6-b-13 | PP-R管材 1.6MPaФ90×10.1 | m | 64
426-6-b-14 | PP-R管材 1.6MPaФ110×12.3 | m | 95
426-6-b-15 | PVC-U双壁波纹管Ф110 SN4 | m | 9
426-6-b-16 | PVC-U双壁波纹管Ф160 SN4 | m | 14
426-6-b-17 | PVC-U双壁波纹管Ф200 SN4 | m | 22
427 | 人行道、栏杆扶手维修更换
427-1 | 环氧砂浆修补栏杆 | m2 | 251.40 | 按修补栏杆，以m2计量 | 凿除破损及松散部分，吹净，环氧砂浆拌和、运输、涂抹，养生。
427-2 | 拆除、安装栏杆、扶手（水泥甲供） | m3 | 794.80 | 按栏杆扶手体积，以m3计量 | 拆除：凿除混凝土，构件拆除、清运，整理现场。 安装：安装构件就位，砂浆及混凝土拌和、运输、砌筑、填缝或填空，连接钢筋焊接。
427-3 | 拆除、安装人行道块件（水泥甲供） | m3 | 690.20 | 按栏杆扶手体积，以m3计量
427-4 | 金属栏杆更换 | t | 8202.00 | 按金属栏杆重量，以t计量 | 切割、焊接、除锈、油漆
428 | 混凝土表面涂层
428-1 | 混凝土保护涂层 | m2 | 11.74 | 按涂层面积，以m2计量 | 混凝土表面清理、洗净，涂料配置、涂刷。
428-2 | 混凝土防腐涂层 | m2 | 37.97 | 按涂层面积，以m2计量
429 | 钢结构除锈、油漆
429-1 | 人工除锈 | m2 | 19.69 | 按除锈面积，以m2计量 | 人工除锈：清扫灰土，除旧油漆，除锈，现场清理及修理工具。
429-2 | 人工刷漆
429-2-a | 防锈漆（油漆甲供） | m2 | 74.40 | 按刷漆面积，以m2计量 | 清楚污垢，调配，喷红丹漆、油漆各两遍。
429-2-b | 面漆（油漆甲供） | m2 | 60.80 | 按刷漆面积，以m2计量
430 | 预制、安装小型构件
430-1 | 预制、安装帽（缘）石（水泥甲供） | m3 | 902.70 | 按帽石体积，以m3计量 | 预制：混凝土：制作、安装、拆除模板、涂脱模剂、堆放，混凝土浇筑、振捣、养生；钢筋：除锈、制作、安装。 安装：构件整修、人工安装就位；水泥砂浆配运料、拌和；铺砌、灌浆。
430-2 | 预制、安装栏杆、扶手、立柱（水泥甲供） | m3 | 1235.80 | 按栏杆、扶手、立柱体积，以m3计量
430-3 | 预制、安装混凝土块件（水泥甲供） | m3 | 876.10 | 按混凝土块件体积，以m3计量
430-4 | 钢筋（钢筋甲供） | t | 569.00 | 按钢筋重量，以t计量
工程量清单
合 同 段：2021年重庆高速公路养护工程指导单价
清单 第500章 隧道
子目号 | 子 目 名 称 | 单位 | 单价 | 工程计量规则 | 工作内容 | 备注
503 | 隧道衬砌渗漏水处理
503-2 | 引排
503-2-a | 线形漏水引排（刻槽埋排水管）（水泥甲供） | m | 150.40 | 按裂缝处治长度，以m计量 | 1、裂缝凿毛、刮刷、缝内灰尘吹清；2、埋管；3、注浆封闭；4、表面处理
503-2-b | 集中引排（明装接水盒） | m | 323.60 | 按裂缝处治长度，以m计量 | 1、裂缝凿毛、刮刷、缝内灰尘吹清；2、埋管；3、注浆封闭；4、表面处理
511 | 隧道装饰维修
511-1 | 面砖更换（面砖、水泥甲供） | m2 | 64.33 | 按面砖面积，以m2计量 | 拆除损坏部分，清洗基面，砂浆拌、运，打底、抹浆、镶贴，调缝、擦缝、清理、养护、清理现场。
511-2 | 隧道涂装
511-2-a | 洞内抹灰 | m2 | 19.79 | 以洞内抹灰面价，以m2计量 | 施工台架移动，衬砌表面清理，修补，湿润表面，堵眼，砂浆拌和、运输，分层抹灰，刷浆，清扫。
511-2-b | 洞内喷涂毛面涂料 | m2 | 16.3 | 以洞内喷涂毛面涂料，以m2计量 | 施工台架移动，清洗壁面，刷胶水，磨砂纸，喷涂饰面料。
511-2-b | 洞内喷涂面漆 | m2 | 8.23 | 以洞内喷涂面漆，以m2计量 | 脚手架安装、拆除、移动，清洗壁面，刷胶水，磨砂纸，喷涂涂料
512 | 增设反光环
512-1 | 增设反光环（反光环甲供) | m | 107.00 | 按反光环长度，以m计量 | 施工准备，定位、隧道壁钻孔、安装，清理场地。
513 | 隧道施工台架
513-1 | 移动门式台架 | m2 | 204.4 | 按台架面积，以m2计量 | 清理场地，钢板、型钢、钢管下料，切割、打孔，拼接、固定、安轮，铺板、挂安全网，拆除、修理、保养、堆放。
513-2 | 固定式钢管脚手架 | m2 | 180.80 | 按脚手架面积，以m2计量 | 清理场地，搭拆钢管脚手架，放垫木、脚手架
513-3 | 移动式钢管台架 | m2 | 101.60 | 按台架面积，以m2计量 | 清理场地，钢管脚手架下料，扣件连接固定、安轮，铺板、挂安全网，拆除、修理、保养、堆放
清单 第500章
工程量清单
合 同 段：2021年重庆高速公路养护工程指导单价
清单 第600章 安全设施及预埋管线
子目号 | 子 目 名 称 | 单位 | 单价 | 工程计量规则 | 工作内容 | 备注
601 | 波形护栏提升加高
601-1 | 提升(20cm) | m | 33.45 | 按实际提升长度，以m计量 | 钢套筒的制作、钻孔、运输、紧固，波形钢板拆除、调整、安装，防阻块及柱帽安装
601-2 | 每增减1cm | m | 1.41 | 按实际增加长度，以m计量
602 | 更换钢筋混凝土墙式护栏
602-1 | 拆除钢筋混凝土 | m3 | 194.30 | 按实际拆除体积，以m3计量 | 拆除：凿除混凝土或钢筋混凝土、清理现场、废料堆放
602-2 | 更换混凝土（混凝土甲供） | m3 | 419.90 | 按实际浇筑体积，以m3计量 | 混凝土：配运料、拌合、运输、模板制安、浇筑、养护、清理现场等全部工序
602-3 | 更换钢筋（钢筋甲供） | t | 675 | 按实际钢筋重量，以t计量 | 钢筋：下料、除锈、制作、运输、绑扎、焊接等
602-4 | 更换铸铁座及钢管栏杆（油漆甲供） | t | 5977.00 | 按实际重量，以t计量 | 钢扶手及铸铁（钢）基座：拆装铸铁柱、栏杆扶手、栏杆油漆等
603 | 更换混凝土柱式栏杆
603-1 | 拆除 | 根 | 14.60 | 按实际拆除数量，以根计量 | 拆除：拆除柱式护栏，现场清理、废料堆放
603-2 | 预制、安装柱式栏杆
603-2-a | 路肩上（钢筋、油漆、水泥甲供） | 根 | 87.70 | 按实际预制安装数量，以根计量 | 预制安装柱式护栏：混凝土构件预制、运输、护栏油漆，挖洞、埋置，柱脚填石（砂浆）固定， 夯实等
603-2-b | 挡土墙上（钢筋、油漆、水泥甲供） | 根 | 56.00 | 按实际预制安装数量，以根计量
603-3 | 钢筋（甲供） | t | 82 | 按实际钢筋重量，以t计量 | 钢筋：下料、除锈、制作、运输、绑扎、焊接等
604 | 更换波形钢板护栏
604-1 | 拆除
604-1-a | 波形钢板（两波） | m | 7.00 | 按拆除就位沿护栏面量取长度，以m计量（不含端头长度） | 拆除波形钢板的全部组件、装车，废旧材料运回养护站。
604-1-b | 波形钢板（三波） | m | 10.25 | 按拆除就位沿护栏面量取长度，以m计量（不含端头长度） | 拆除波形钢板的全部组件、装车，废旧材料运回养护站。
604-1-c | 立柱（φ114*4.5*2.15） | 根 | 28.00 | 按拆除不同规格立柱的数量，以根计量 | 拆除立柱的全部组件、装车，废旧材料运回养护站。
604-1-d | 立柱（φ140*4.5*2.15） | 根 | 33.00 | 按拆除不同规格立柱的数量，以根计量 | 拆除立柱的全部组件、装车，废旧材料运回养护站。
604-2 | 安装立柱
604-2-c | 钻孔埋入立柱
604-2-c-1 | 立柱安装（φ140*4.5*2.15）（立柱、柱帽甲供） | 根 | 32.00 | 按埋入不同规格立柱的数量，以根计量 | 钻孔埋入立柱、组件安装、现场清理等全部工作内容
604-2-c-2 | 立柱安装（φ140*4.5*1.85）（立柱、柱帽甲供） | 根 | 29.5 | 按埋入不同规格立柱的数量，以根计量
604-2-c-3 | 立柱安装（□140*4.5*2.25）（立柱、柱帽甲供） | 根 | 41.00 | 按埋入不同规格立柱的数量，以根计量
604-2-c-4 | 立柱安装（□140*4.5*1.85）（立柱、柱帽甲供） | 根 | 34.00 | 按埋入不同规格立柱的数量，以根计量
604-2-c-5 | 立柱安装（□130*130*6*2.59）（立柱、柱帽甲供） | 根 | 41.00 | 按埋入不同规格立柱的数量，以根计量
604-3 | 安装波形钢板
604-3-a | 波形钢板（两波310*85*4）（钢板甲供） | m | 5.1 | 按安装就位沿护栏面量取长度，以m计 | 现场转运、移动就位、护栏板及组件安装、调整
604-3-b | 波形钢板（三波506*85*4）（钢板甲供） | m | 7.95 | 按安装就位沿护栏面量取长度，以m计
604-3-c | 三波转二波过渡板【（506-310）*85*4*2320】（甲供过渡板、螺栓） | 块 | 11.62 | 按波形护栏数量，按块计（每块4米） | 现场转运、移动就位、护栏板及组件安装、调整
605 | 更换活动式钢护栏
605-1 | 拆除 | m | 13.40 | 按护栏面量取长度，以m计量 | 拆除、装车旧护栏、废旧材料运回养护站。
605-2 | 安装
605-2-a | 中央分隔带开口护栏（钢管立柱甲供） | m | 50.10 | 按护栏面量取长度，以m计量 | 1）放样；2）钻孔；3）护栏运输；4）安设钢套筒；5）固定锚固单元段；6）安装护栏；7）立柱加封沥青等全部工序
607 | 更换声屏障
607-1 | 拆除 | m2 | 12.29 | 按实际拆除面积，以m2计量 | 拆除声屏障立柱及面板的全部组件，清理现场
607-2 | 安装立柱（立柱甲供） | t | 1443.00 | 按实际安装重量，以t计量 | 构件运输、螺栓钻孔、立柱安装、清理现场等
607-3 | 安装面板
607-3-b | 铝合金吸声板（吸声板甲供） | m2 | 36.50 | 按实际安装面积，以m2计量 | 面板 安装、清理现场等
608 | 更换隔离栅
608-1 | 拆除
608-1-a | 拆除隔离栅网面 | m2 | 1.964 | 按网框外边缘所包围的净面积计算，以m2计量 | 拆除网面的全部组件及装，清理现场、废旧材料运回养护站。
608-1-b | 拆除隔离栅立柱（混凝土立柱） | 根 | 10.073 | 按拆除立柱数量，以根计量 | 拆除立柱的全部组件及装，清理现场、废旧材料运回养护站。
608-1-c | 拆除隔离栅立柱（钢管及型钢） | t | 540 | 按实际拆除钢管和立柱重量，以t计量 | 拆除立柱的全部组件及装，清理现场、废旧材料运回养护站。
608-2 | 安装立柱及斜撑
608-2-a | 立柱基础混凝土（水泥甲供） | m3 | 407.00 | 按实际浇筑体积，以m3计量 | 混凝土配运料、拌合、浇筑、清理现场。
608-2-b | 钢筋混凝土立柱
608-2-b-1 | 混凝土（水泥甲供） | m3 | 1005.27 | 按实际浇筑体积，以m3计量 | 混凝土配运料、拌合、浇筑、清理现场
608-2-b-2 | 钢筋（钢筋甲供） | t | 1200 | 按实际钢筋重量，以t计量 | 钢筋除锈、制作、焊接、绑扎、入模
608-2-c | 钢管立柱 | t | 7767.00 | 按实际钢管重量，以t计量 | 成品或半成品的制作、加工、转运、安装及斜撑加固、清理现场、废旧材料运回养护站。
608-2-d | 型钢立柱 | t | 8887.00 | 按实际钢管重量，以t计量 | 成品或半成品的制作、加工、转运、安装及斜撑加固、清理现场、废旧材料运回养护站。
608-2-e | 玻璃钢立柱 | 根 | 84.45 | 安实际钢立柱数量，以根计量 | 成品或半成品的制作、加工、转运、安装及斜撑加固、清理现场、废旧材料运回养护站。
608-3 | 网面安装
608-3-a | 钢板防落网（甲供钢板网） | m2 | 22.646 | 按网框外边缘所包围的净面积计算，以m2计量 | 网面安装、现场清理
608-3-b | 焊接钢丝网
608-3-b-1 | 卷网型（卷网甲供） | m2 | 4.392 | 按网框外边缘所包围的净面积计算，以m2计量 | 成品运输、电焊、安装
608-3-b-2 | 网片性（网片甲供） | m2 | 4.392 | 按网框外边缘所包围的净面积计算，以m2计量 | 成品运输、电焊、安装
608-3-c | 刺铁丝网 | t | 6731 | 按刺铁丝理论重量，以t计量 | 刺铁丝剪丝、 挂丝、绑扎；清理现场等
609 | 更换金属标志牌
609-1 | 拆除
609-1-a | 柱式板面 | 套 | 1006.60 | 按实际拆除数量，以套计量 | 拆除面板的全部组件，构件装卸、运输、清理现场、废旧材料运回养护站。
609-1-b | 柱式立柱 | 套 | 1230.10 | 按实际拆除数量，以套计量 | 拆除立柱的全部组件，构件装卸、运输、清理现场、废旧材料运回养护站。
609-1-c | 悬臂式板面 | 套 | 1305.80 | 按实际拆除数量，以套计量 | 拆除面板的全部组件，构件装卸、运输、清理现场、废旧材料运回养护站。
609-1-d | 悬臂式立柱 | 套 | 1598.70 | 按实际拆除数量，以套计量 | 拆除立柱的全部组件，构件装卸、运输、清理现场、废旧材料运回养护站。
609-1-e | 门架式板面 | 套 | 1871.60 | 按实际拆除数量，以套计量 | 拆除面板的全部组件，构件装卸、运输、清理现场、废旧材料运回养护站。
609-1-f | 门架式立柱 | 套 | 2214.90 | 按实际拆除数量，以套计量 | 拆除立柱的全部组件，构件装卸、运输、清理现场、废旧材料运回养护站。
609-1-g | 附着式板面 | 套 | 175.50 | 按实际拆除数量，以套计量 | 拆除面板的全部组件，构件装卸、运输、清理现场、废旧材料运回养护站。
609-2 | 基础混凝土
609-2-a | 混凝土（商混甲供） | m3 | 251.20 | 按实际浇筑体积，以m3计量 | 挖基、回填、混凝土及钢筋全部工序
609-2-b | 钢筋（钢筋甲供） | t | 1200 | 按实际钢筋重量，以t计量
609-3 | 安装立柱
609-3-a | 单柱式（立柱甲供） | t | 53.6 | 按立柱理论重量，以t计量 | 组件安装、现场清理
609-3-b | 双柱式（立柱甲供） | t | 45.8 | 按立柱理论重量，以t计量 | 组件安装、现场清理
609-3-c | 单悬臂式（立柱甲供） | t | 32.8 | 按立柱理论重量，以t计量 | 组件安装、现场清理
609-3-d | 双悬臂式（立柱甲供） | t | 25.69 | 按立柱理论重量，以t计量 | 组件安装、现场清理
609-3-e | 门架式（立柱甲供） | t | 39.6 | 按立柱理论重量，以t计量 | 组件安装、现场清理
609-4 | 安装钢板面
609-4-a | 单柱式（板面甲供） | t | 123.60 | 按面板理论重量，以t计量 | 钢板制作、运输、安装
609-4-b | 双柱式（板面甲供） | t | 83.3 | 按面板理论重量，以t计量
609-4-c | 单悬臂式（板面甲供） | t | 52.60 | 按面板理论重量，以t计量
609-4-d | 双悬臂式（板面甲供） | t | 42.00 | 按面板理论重量，以t计量
609-4-e | 钢板门架标志（板面甲供） | t | 106.30 | 按面板理论重量，以t计量
609-5 | 铝合金面板
609-5-a | 单柱标志（板面甲供） | t | 186.70 | 按面板理论重量，以t计量 | 面板制作、运输、安装
609-5-b | 双柱标志（板面甲供） | t | 150.70 | 按面板理论重量，以t计量 | 面板制作、运输、安装
609-5-c | 单悬臂标志（板面甲供） | t | 59.20 | 按面板理论重量，以t计量
609-5-d | 双悬臂标志（板面甲供） | t | 47.00 | 按面板理论重量，以t计量
609-5-e | 门架式（板面甲供） | t | 106.40 | 按面板理论重量，以t计量
609-5-f | 附着式（板面甲供） | t | 100.50 | 按面板理论重量，以t计量
610 | 更换轮廓标
610-1 | 拆除
610-1-a | 柱式轮廓标 | 根 | 8.575 | 按拆除轮廓标数量，以根计量 | 拆除支架及面板的全部组件、装卸及运输、清理现场、废旧材料运回养护站。
610-1-b | 附着式轮廓标 | 块 | 0.751 | 按拆除轮廓标数量，以块计量 | 拆除支架及面板的全部组件、装卸及运输、清理现场、废旧材料运回养护站。
610-2 | 安装
610-2-a | 柱式轮廓标
610-2-a-1 | 钢管柱（轮廓标甲供） | 根 | 23.34 | 按安装轮廓标数量，以根计量 | 挖洞、柱脚混凝土、成品安装
610-2-a-2 | 玻璃钢柱（轮廓标甲供） | 根 | 18.27 | 按安装轮廓标数量，以根计量
610-2-b | 附着式轮廊标
610-2-b-1 | 标波形护栏上（轮廓标甲供） | 块 | 5.758 | 按不同规格数量，以块计量 | 钻孔、螺栓固定或粘贴等
610-2-b-2 | 混凝土护栏上（轮廓标甲供） | 块 | 11.747
610-2-b-3 | 隧道反光标（轮廓标甲供） | 块 | 11.747
611 | 更换防眩板
611-1 | 拆除
611-1-a | 支架 | 块 | 8.345 | 按拆除支架数量，以块计量 | 拆除支架及面板的全部组件、装卸及运输等
611-1-b | 板面 | 块 | 4.13 | 按拆除版面数量，以块计量
611-2 | 安装
611-2-a | 支架(支架甲供） | t | 1144.00 | 按实际重量，以t计量 | 构件运输、支架螺栓钻孔、支架安装
611-2-b | 板面（板面甲供） | 块 | 6.01 | 按实际安装数量，以块计量 | 版面安装、现场清理
612 | 反光膜
612-1 | 粘贴反光膜(不含清除旧膜）（反光膜甲供）
612-1-a | 粘贴反光膜（即时贴） | m2 | 36.00 | 按版面面积，以m2计 | 剪裁反光膜、粘贴等全部工序
612-2 | 更换反光膜（含清除旧膜）
612-2-a | 更换反光膜（即时贴）（反光膜甲供） | m2 | 65 | 按版面面积，以m2计 | 清除原反光膜、版面清理、剪裁反光膜、粘贴、清理现场
613 | 更换减速带
613-1 | 铸钢减速带 | m | 33.107 | 按减速带长度，以m计量 | 拆除损坏减速带，钻孔、埋置螺栓，涂粘结剂，更换新减速带，清理现场，废旧材料运回养护站。
613-2 | 橡胶减速带 | m | 36.563 | 按减速带长度，以m计量
613-3 | 环氧细石混凝土减速带（45cm*5cm） | m | 219.42 | 按减速带长度，以m计量
614 | 更换百米桩、警示桩
614-1 | 百米桩（玻璃钢柱） | 根 | 123.37 | 按实际更换数量，以根计量 | 1）桩碑拆除、构件制作、运输；2）挖基坑、埋设、安装、回填；3）油漆。
614-2 | 警示柱（钢管） | 根 | 99.12 | 按实际更换数量，以根计量
614-3 | 警示桩（玻璃钢） | 根 | 110.76 | 按实际更换数量，以根计量
615 | 更换其他交通设施
615-1 | 突起路标（单面）甲供路标） | 个 | 7.329 | 按路纽数量，以个计量 | 拆除、安装的全部工序。
615-2 | 突起路标（双面）（甲供路标） | 个 | 7.376 | 按路纽数量，以个计量
616 | 路面标线
616-1 | 铲除标线
616-1-a | 热熔标线 | m2 | 17.491 | 按标线面积，以m2计量 | 铲除旧标线
616-1-b | 震动标线 | m2 | 28.703 | 按标线面积，以m2计量 | 铲除旧标线
616-2 | 热熔标线
616-2-a | 反光标线（甲供标线材料） | m2 | 10.633 | 按标线面积，以m2计量 | 清扫路面、放样、划线。
616-2-b | 震动标线（甲供标线材料） | m2 | 42.501 | 按标线面积，以m2计量 | 清扫路面、放样、涂下涂剂、标线涂覆、固化养生。
617 | 抗滑环氧薄层
617-1 | 薄层厚5mm | m2 | 127.80 | 按实际摊铺面积，以m2计量 | 1）路面打磨并清洁处理、涂底涂层；2）配料、搅拌 CRM 环氧砂浆；3）摊铺环氧砂浆、播撒耐 磨石料、固化后扫除浮砂、现场清理。
617-2 | 薄层厚7mm | m2 | 157.87 | 按实际摊铺面积，以m2计量
618 | 立面标记
618-1 | 立面标记（甲供反光膜、铝皮） | m2 | 80.778 | 按实际增设面积，以m2计量 | 施工准备，钻孔固定铝皮，裁剪反光膜，粘贴反光膜，清理场地。
619-1 | 水马
619-1-a | 水马摆放（甲供水马） | 个 | 12.31 | 按实际签证使用数量，以个计 | 运输、装灌、放置
620-1 | 防撞桶
620-1-a | 防撞桶（甲供防撞桶） | 个 | 12.31 | 按实际签证使用数量，以个计 | 运输、装灌、放置
工程量清单
合 同 段：2021年重庆高速公路养护工程指导单价
清单 第800章 养护管理设施
子目号 | 子 目 名 称 | 单位 | 单价 | 工程计量规则 | 工作内容 | 备注
801 | 拆除砖石砼结构
801-1 | 拆除砖石砌体
801-1-a | 砖砌体 | m3 | 58.80 | 按实际拆除体积，以m3计量 | 拆除，分类堆放。
801-1-b | 石砌体 | m3 | 75.40 | 按实际拆除体积，以m3计量
801-2 | 拆除砼结构
801-2-a | 砼结构 | m3 | 187.60 | 按实际拆除体积，以m3计量 | 拆除，分类堆放。
801-2-b | 钢筋砼结构 | m3 | 288.10 | 按实际拆除体积，以m3计量
802 | 拆除门窗
802-1 | 拆除门窗
802-1-a | 金属门窗 | m2 | 15.80 | 按实际拆除面积，以m2计量 | 剥除周边及支点与墙体或砼构件嵌固部位，拆除，铲灰壳，拆除料分类堆放
802-1-b | 木门窗 | m2 | 5.30 | 按实际拆除面积，以m2计量
802-2 | 拆除金属构件
802-2-a | 轻型钢屋架(收费天棚) | t | 500.00 | 按实际拆除重量，以t计量 | 剥除周边及支点嵌固部位，下螺丝或氧割，拆除料分类堆放
802-2-b | 其它钢构架 | t | 432.00 | 按实际拆除重量，以t计量
803 | 拆除面层
803-1 | 拆除楼地面
803-1-a | 面砖 | m2 | 5.02 | 按实际拆除面积，以m2计量 | 凿除面层、基层，铲灰壳，拆除料分类堆放。
803-1-b | 其它面层 | m2 | 211.00 | 按实际拆除面积，以m2计量
803-2 | 拆除墙面
803-2-a | 墙面抹灰层 | m2 | 3.03 | 按实际拆除面积，以m2计量 | 1）拆除墙面抹灰：凿除面层、基层，废渣下地面，堆放；2）拆除墙面面砖、石 材：凿除面层 、基层，废渣堆放
803-2-b | 墙面面砖、石材 | m2 | 5.40 | 按实际拆除面积，以m2计量 | 1）拆除墙面抹灰：凿除面层、基层，废渣下地面，堆放；2）拆除墙面面砖、石 材：凿除面层 、基层，废渣堆放
804 | 拆除天棚及屋面
工程量清单
合 同 段：2021年重庆高速公路养护工程指导单价
清单 第800章 养护管理设施
子目号 | 子 目 名 称 | 单位 | 单价 | 工程计量规则 | 工作内容 | 备注
804-1 | 拆除天棚
804-1-a | 天棚抹灰 | m2 | 4.36 | 按实际拆除面积，以m2计量 | 凿除面层，基层，废渣下地面，堆放
804-1-b | 其它装饰面层 | m2 | 3.03 | 按实际拆除面积，以m2计量
804-2 | 拆除屋面
804-2-a | 瓦屋面 | m2 | 5.92 | 按实际拆除面积，以m2计量 | 1）拆除瓦屋面：拆除、清理，废渣下地面，归类堆放。2）拆除柔性屋面：拆除， 清理，废渣下地面，分类堆放
804-2-b | 柔性屋面 | m2 | 4.61 | 按实际拆除面积，以m2计量
805 | 砖砌体结构
805-1 | 砌砖
805-1-a | 页岩标准砖(墙身厚240mm) | m3 | 471.447 | 按实际砌筑体积，以m3计量 | 砂浆拌、运，砌筑及养生
805-1-b | 轻质砌块 | m3 | 454.602 | 按实际砌筑体积，以m3计量
805-2 | 砌体加筋 | t | 1200 | 按实际钢筋重量，以t计量 | 钢筋制作安装，绑扎、包括平直、切断、弯曲、绑扎等
806 | 砼结构
806-1 | 基础砼浇筑（水泥甲供） | m3 | 541.9 | 按实际砌筑体积，以m3计量 | 1）砼拌、运、浇筑及养生；模板制作、安、拆，整理归类，场内运输、清理模板杂物，刷隔离 剂；2）预制砼包括场内运输，构件就位、加固、校正、安装
806-2 | 砼结构浇筑（水泥甲供） | m3 | 764.7 | 按实际砌筑体积，以m3计量
806-3 | 预制砼构件制、安、运 | m3 | 1139.30 | 按实际砌筑体积，以m3计量
807 | 钢筋、铁件制安
807-1 | 现浇钢筋制作安装 | t | 1021 | 按实际钢筋重量，以t计量 | 1）钢筋制作、安装、接头、场内运输；2）预埋铁件的放样，切断，氧割，焊接，安装埋设， 固定、场内运输
807-2 | 预制钢筋制作安装 | t | 1127 | 按实际钢筋重量，以t计量
807-3 | 预埋铁件制作安装 | t | 8125.00
808 | 门窗安装
808-1 | 金属成品门、窗安装 | m2 | 50 | 按实际安装面积，以m2计量 | 门窗运输、安装、清扫等
808-2 | 木制成品门、窗安装 | m2 | 40 | 按实际安装面积，以m2计量
工程量清单
合 同 段：2021年重庆高速公路养护工程指导单价
清单 第800章 养护管理设施
子目号 | 子 目 名 称 | 单位 | 单价 | 工程计量规则 | 工作内容 | 备注
809 | 地面修补
809-1 | 找平层水泥砂浆厚 1.5cm | m2 | 16.20 | 按实际修补面积，以m2计量 | 清理基层，砂浆拌、运，刷素水泥浆，抹灰及养生
809-2 | 找平层水泥砂浆每增减 0.5cm | m2 | 2.60 | 按实际修补面积，以m2计量
809-3 | 水泥砂浆楼地面 | m2 | 27.10 | 按实际修补面积，以m2计量 | 清理基层，砂浆拌、运，刷素水泥，抹面、压光及养生
809-4 | 瓜米石面层楼地面无垫 厚度30mm | m2 | 30.30 | 按实际修补面积，以m2计量 | 清理基层，石屑浆拌、运、抹面、压光及养生
809-5 | 瓜米石面层厚度每增减 5mm | m2 | 3.20 | 按实际修补面积，以m2计量
809-6 | 砼面层厚度40mm | m2 | 56.10 | 按实际修补面积，以m2计量 | 清理基层、刷素水泥浆，砼拌、运、捣固、抹面、压光及养生
809-7 | 砼面层厚度每增减5mm | m2 | 4.70 | 按实际修补面积，以m2计量
809-8 | 地面砖楼地面 | m2 | 89.10 | 按实际修补面积，以m2计量 | 清理基层，刷素水泥浆，砂浆拌、运、抹浆，地砖铺贴
810 | 墙面、天棚修补
810-1 | 墙面水泥砂浆抹灰 | m2 | 21.30 | 按实际修补面积，以m2计量 | 清理表面，砂浆拌、运、抹灰、压光
810-2 | 天棚水泥砂浆抹灰 | m2 | 19.70 | 按实际修补面积，以m2计量
810-3 | 素水泥浆 | m2 | 2.30 | 按实际修补面积，以m2计量 | 清理表面，修补、湿润基层表面，堵墙眼，清扫落地灰，调制浆 料、刷浆
810-4 | 界面(处理)剂 | m2 | 5.50 | 按实际修补面积，以m2计量
810-5 | 镶贴面砖面层 | m2 | 109.20 | 按实际修补面积，以m2计量 | 清理表面，砂浆拌、运、打底，镶贴面砖
811 | 屋面修补
811-1 | 小青瓦翻盖 | m2 | 40.70 | 按实际修补面积，以m2计量 | 开瓦，选运瓦，砂浆拌、运，铺瓦
811-2 | 小青瓦检盖 | m2 | 7.50 | 按实际修补面积，以m2计量
811-3 | 屋面彩瓦粘贴 | m2 | 86.90 | 按实际修补面积，以m2计量
811-4 | 屋面彩瓦挂贴 | m2 | 96.30 | 按实际修补面积，以m2计量
811-5 | 细石砼屋面铺筑 | m2 | 41.70 | 按实际修补面积，以m2计量 | 清理基层、刷素水泥浆，砼拌、运、捣固、抹面、压光及养生
811-6 | 细石砼屋面修补 | m2 | 45.70 | 按实际修补面积，以m2计量
工程量清单
合 同 段：2021年重庆高速公路养护工程指导单价
清单 第800章 养护管理设施
子目号 | 子 目 名 称 | 单位 | 单价 | 工程计量规则 | 工作内容 | 备注
812 | 防水修补
812-1 | 卷材防水铺贴 | m2 | 55.18 | 按实际修补面积，以m2计量 | 铲除渗漏处旧底子，熬制沥青，刷冷底子油或涂料，铺贴卷材，清理废渣并运到指定地点等全 部操作过程
812-2 | 涂膜防水2mm涂刷 | m2 | 33.80 | 按实际修补面积，以m2计量
813 | 屋面排水修补
813-1 | 塑料落水管(直径50mm)以内 | m | 7.49 | 按实际长度，以m计量 | 划线，埋设管卡，安装塑料管，弯管，水斗等全部操作过程，吐水管就位安装
813-2 | 塑料落水管(直径100mm)以内 | m | 18.20 | 按实际长度，以m计量
814 | 油漆修补
814-1 | 抹灰面
814-1-a | 抹灰面油漆
814-1-a-1 | 油漆二遍 | m2 | 15.62 | 按实际修补面积，以m2计量 | 漆：清理表面，修缝、除锈，找补腻子，磨砂纸、刷油漆。 抹灰面油漆：刮石膏腻子，刷油漆等全部操作过程。 抹灰面乳胶漆：清扫，磨砂纸，刷乳胶漆等
814-1-a-2 | 每增减油漆一遍 | m2 | 3.86 | 按实际修补面积，以m2计量
814-1-b | 抹灰面乳胶漆
814-1-b-1 | 乳胶漆二遍 | m2 | 8.48 | 按实际修补面积，以m2计量 | 漆：清理表面，修缝、除锈，找补腻子，磨砂纸、刷油漆。 抹灰面油漆：刮石膏腻子，刷油漆等全部操作过程。 抹灰面乳胶漆：清扫，磨砂纸，刷乳胶漆等
814-1-b-2 | 每增减乳胶漆一遍 | m2 | 3.68 | 按实际修补面积，以m2计量
815 | 涂料修补
815-1 | 抹灰面涂料
815-1-a | 涂料二遍 | m2 | 8.2 | 按实际修补面积，以m2计量 | 抹灰面涂料：清扫灰土，清污，配浆，找补腻子，喷浆成活等全部操作过程。 抹灰面刮腻子：基层清扫、检查、处理、磨砂纸，刮腻子，阴阳角调直，打磨等
815-1-b | 每增减涂料一遍 | m2 | 3.68 | 按实际修补面积，以m2计量
815-2 | 抹灰面刮腻子
815-2-a | 刮腻子二遍 | m2 | 4.13 | 按实际修补面积，以m2计量 | 抹灰面涂料：清扫灰土，清污，配浆，找补腻子，喷浆成活等全部操作过程。 抹灰面刮腻子：基层清扫、检查、处理、磨砂纸，刮腻子，阴阳角调直，打磨等
815-2-b | 每增减刮腻子一遍 | m2 | 1.95 | 按实际修补面积，以m2计量
工程量清单
合 同 段：2021年重庆高速公路养护工程指导单价
清单 第900章 计日工
子目号 | 子 目 名 称 | 单位 | 单价 | 工程计量规则 | 工作内容 | 备注
901 | 计日工人工
901-1 | 技工 | 工日 | 163.96 | 按实际签证收方数量，以工日计量
901-2 | 普工 | 工日 | 143.45 | 按实际签证收方数量，以工日计量
清单 第900章