## 汇总
表1
检测费用汇总表
序号 | 项目 | 投标（检测） | 备注
费用（元）
1 | 常规检测（查）工作费
2 | 路面工程自动化仪器检测费
3 | 桥梁荷载试验费
4 | 1～3项合计
5 | 安全生产措施费（1.5%包干使用）
6 | 交通组织费（包干使用） | 12000
7 | 会务费（包干使用） | 30000
8 | 不可预见费 | 50000
合计（元）
注：投标人根据本表报出的投标价为固定总价合同，检测频次须满足规范要求；

## 外观
表2
常规检测（查）工作费用表
序号 | 单位工程 | 分部工程 | 抽查项目 | 检测费用计算（元）
|  |  |  | 单位 | 数量 | 单价（元） | 合计（元）
1 | 路基工程 | 土石方、排水、小桥、涵洞、支挡工程（指挡土墙、抗滑桩、铺砌式坡面防护、喷锚等防护工程。） | 砼强度、路基工程外观尺寸等项目 | km（单幅） | 3.98 |  | 0
2 | 路面工程 | 路面面层 | 压实度、强度、横坡、渗水系数及路面外观等项目检查（不含自动化仪器检测项目的费用） | km（单幅） | 4.352 |  | 0
3 | 桥梁工程 | 上部 | 使用桥梁检修车对上部结构和桥面系砼强度、钢筋保护层厚度、平整度、横坡、抗滑、伸缩缝与桥面高差、钢箱梁厚度等实体项目及外观 | 跨（单幅） | 20 |  | 0
|  | 下部 | 砼强度、钢筋保护层厚度、墩台垂直度等项目以及外观 | 墩、台 | 22 |  | 0
4 | 交通安全设施 | 标志、防护栏、标线 | 立柱竖直度、板净空和厚度、标志面反光膜等级及逆射光系数、反光标线逆反射系数、标线厚度、波形护栏厚度、埋深、砼强度、尺寸、外观等项目 | km（单幅） | 4.352 |  | 0
5 | 1～4项检测费用合计 | [5 empty] | 0
6 | 税金（6％） | [5 empty] | 0
7 | 常规检测费用总计（含税金） | [5 empty] | 0
注：本表所列工程数量为正线工程数量，服务区、收费站工程量未计算在内，投标人应综合考虑报价，根据本表报出的投标价为固定总价合同。

## 路面
表3
路面工程自动化仪器检测费用表
路线名称 | 工程名称 | 检测项目 | 检测里程 （单车道km） | 检查频率 | 单价（元） | 合计（元） | 备注
寂静互通 | 路面工程 | 沥青路面弯沉 | 4.352 | 全线连测，满足规范要求，每评定单元不少于40点。 |  | 0 | 激光高速动态弯沉仪
|  | 平整度 | 4.352 | 全线连测 ,满足规范要求 |  | 0 | 路面激光平整度测量系统
|  | 路面横向力系数 | 4.352 | 全线连测 ,满足规范要求 |  | 0 | 路面横向力系数测试仪
|  | 路面构造深度 | 4.352 | 全线连测 ,满足规范要求 |  | 0 | 路面构造深度测量系统
|  | 路面厚度 | 4.352 | 全线连测 ,满足规范要求 |  | 0 | 车载路面厚度雷达测量系统
|  | 渗水系数 | 4.352 | 全线连测 ,满足规范要求 |  | 0 | 渗水仪
|  | 路面车辙 | 4.352 | 全线连测 ,满足规范要求 |  | 0 | 自动化车辙仪或激光车辙仪
检测费用合计 | [5 empty] | 0
税金(6%) | [5 empty] | 0
检测费用总计（含税金） | [5 empty] | 0
注：本表所列工程数量为正线工程数量，服务区、收费站工程量未计算在内，投标人应综合考虑报价，根据本表报出的投标价为固定总价合同。

## 荷载试验
表4
桥梁荷载试验费用表
标段 | 序号 | 桥梁名称 | 中心桩号 | 桥梁类型 | 跨径组合 | 试验 |  | 荷载试验费用
[6 empty] | 跨数 | 截面数 | 元/截面 | 小计（元）
寂静互通 | 1 | 寂静互通 A匝道桥 | AK0+170 | 普通钢筋混凝土 连续箱梁 | （3*18+3*18） |  |  |  | 0
| 2 | 寂静互通 D匝道桥 | Dk0+288.823 | 普通钢筋混凝土 连续箱梁 | （5*18+5*18+4*18） |  |  |  | 0
检测费用合计 | [8 empty] | 0
税金(6%) | [8 empty] | 0
检测费用总计（含税金） | [8 empty] | 0