## 嵌岩桩(2016地规)
桩基础（重庆地基规范）GBJ50-047-2016 | [16 empty] | 输入数据： | 参数 | 输入数据 | 备注 | 计算数据： | 参数 | 输入数据 | 备注
【设计依据】：《重庆市建筑地基基础设计规范》DBJ50-047-2016 第8.7节 | [16 empty] | 桩型选择 |  | 机械钻孔灌注桩 | 人工挖孔灌注桩适用于因施工技术、现场调教限制不能采用机械成孔的项目。 | 桩身混凝土抗压强度(N/mm2) |  | 14.3
桩号 | 桩身直径d(mm) | 扩底距离d1(mm) | 椭圆桩水平段长度c(mm) | 桩身截面积 A0(mm2) | 桩端截面积 Ap(mm2) | 单桩竖向承载力标准值(kN) | 正摩阻力标准值(kN) | 负摩阻力标准值(kN) | 桩身强度验算(kN) | 单桩竖向承载力特征值(kN) | 单桩提供竖向力设计值(kN) | 是否承载力控制 | 配筋面积(mm2) | 配筋根数 | 钢筋直径(mm) | 纵筋间距(mm) | 成桩类型 |  | 干作业成桩 | 影响嵌岩段侧阻和端阻综合系数。 | 桩周第1层土平均竖向有效应力(kPa) | σ'1= | 68.25
ZK1 | 800 | 0 | 0 | 502654.816 | 502654.816 | 3501.4934 | 2463.0086 | 300.1792 | 5553.5932 | 1318.6978 | 1648.3722 | 是 | 1507.9644 | 14 | 12 | 157 | 是否现场载荷试验 |  | 单轴抗压强度试验 | 影响公式选择8.7.8-2或者8.7.8-6 | 第1层负摩阻力标准值(kPa) | qsi= | 17.0625
ZK2 | 0 | 0 | 0 | 0 | 0 | 0 | #DIV/0! | 0 | #DIV/0! | #DIV/0! | #DIV/0! | #DIV/0! | 0 | 0 | 12 | #DIV/0! | 岩石天然单轴抗压强度标准值(MPa) | frk= | 4.3 | 施工期及使用期岩土浸泡时采用饱和值，其余取天然湿度单轴抗压强度标准值 | 岩石强度分类 |  | 极软岩、软岩 | 极软岩、软岩指天然状态单轴抗压强度标准值frk≤15MPa；较硬岩、坚硬岩指天然状态单轴抗压强度标准值frk＞30MPa，介于二者之间可内插取值。 | 人工挖孔灌注桩 | 泥浆护壁成桩 | 现场静载试验
ZK3 | 0 | 0 | 0 | 0 | 0 | 0 | #DIV/0! | 0 | #DIV/0! | #DIV/0! | #DIV/0! | #DIV/0! | 0 | 0 | 12 | #DIV/0! | 桩身混凝土强度 | C | 30 | 桩身混凝土强度不应低于C25，水下混凝土强度等级不应低于C30。 | 干作业成孔放大系数 |  | 1.2 | 详8.7.6-2公式 | 机械钻孔灌注桩 | 干作业成桩 | 单轴抗压强度试验
ZK4 | 0 | 0 | 0 | 0 | 0 | 0 | #DIV/0! | 0 | #DIV/0! | #DIV/0! | #DIV/0! | #DIV/0! | 0 | 0 | 12 | #DIV/0! | 最小配筋率(%) |  | 0.3 | 可取0.2%～0.65%，小直径取大值。一般取0.2%，转换桩及露头桩顶部宜按框架柱配筋。 | 嵌岩段侧阻和端阻综合系数 | ξr= | 1.62 | 已考虑成桩类型和岩石强度对应系数 |  | 泥浆护壁成桩后注浆
ZK5 | 0 | 0 | 0 | 0 | 0 | 0 | #DIV/0! | 0 | #DIV/0! | #DIV/0! | #DIV/0! | #DIV/0! | 0 | 0 | 12 | #DIV/0! | 保护层厚度(mm) |  | 50 | 桩主筋的混凝土保护层厚度不应小于50mm，腐蚀环境中的灌注桩不应小于55mm。 | 基桩成孔工艺 | ψc= | 0.9 | 干作业非挤土灌注桩取0.9，泥浆护壁机械成孔灌注桩取0.8.
ZK6 | 0 | 0 | 0 | 0 | 0 | 0 | #DIV/0! | 0 | #DIV/0! | #DIV/0! | #DIV/0! | #DIV/0! | 0 | 0 | 14 | #DIV/0! | 土体自重(kN/m3) | g1= | 19.5
ZK7 | 0 | 0 | 0 | 0 | 0 | 0 | #DIV/0! | 0 | #DIV/0! | #DIV/0! | #DIV/0! | #DIV/0! | 0 | 0 | 14 | #DIV/0! | 中性点上第1土层的厚度（m） | l1= | 7 | 对于基岩，中性点的深度可取0.9`1.0倍桩嵌入基岩面以上的桩长度。
ZK8 | 0 | 0 | 0 | 0 | 0 | 0 | #DIV/0! | 0 | #DIV/0! | #DIV/0! | #DIV/0! | #DIV/0! | 0 | 0 | 14 | #DIV/0! | 第1层负摩阻力系数 | ξn1= | 0.25 | 根据地勘报告取值或按DBJ50-200表5.4.3选取。
ZK9 | 0 | 0 | 0 | 0 | 0 | 0 | #DIV/0! | 0 | #DIV/0! | #DIV/0! | #DIV/0! | #DIV/0! | 0 | 0 | 14 | #DIV/0! | 结构重要性系数 | γ0= | 1.1
ZK10 | 0 | 0 | 0 | 0 | 0 | 0 | #DIV/0! | 0 | #DIV/0! | #DIV/0! | #DIV/0! | #DIV/0! | 0 | 0 | 14 | #DIV/0! | 嵌岩深度与桩直径之比 | n= | 3
[17 empty] | 桩侧土极限侧阻力标准值 | qsik= | 140 | 根据地勘报告取值或按JGJ94表5.3.5-1选取。
ZK11 | 0 | 0 | 0 | 0 | 0 | 0 | #DIV/0! | 0 | #DIV/0! | #DIV/0! | #DIV/0! | #DIV/0! | 0 | 0 | 12 | #DIV/0! |  |  |  | 当负摩阻力大于正摩阻力时，取正摩阻力值。根据地规DBJ50-047-2006附录J.0.1
采用8.7.8-6时与桩基规范公式一致。区别在于可以取岩石饱和值。
[9 empty] | 1.1 | 0.9503 | 35 | 33.2606
[9 empty] | 1 | 0.78538 | 35 | 27.4881
| L= | 5 | m | 88.7814
| V= | 2.5133 | m3
| 柱距 | 5.5 | m
| 每平米桩体积 | 0.1492 | m3/m2 | 5.53
| 地梁 | 2 | m3 | 78.5
| 浅基础 | 0.8 | m3
|  | 0.026446 | m3/m2 | 7.4737
Note on B3: admin: 孔深大于10m时，桩径不应小于1.0m。
Note on Q3: 60-300
Note on V4: admin: 8.7.8-2公式未完善。
Note on Z9: 李翀: 人工挖孔1.0 机械钻孔0.8

## 柱下独基(2016地标)
柱下独基
【设计依据】：《重庆市建筑地基基础设计规范》DBJ50-047-2016 第8.2.9条
独基长度 | b | 1600 | mm
独基宽度 | l | 1600 | mm
独基高度 | h0 | 450 | mm |  | 800~2000之间，扣除保护层厚度。
柱宽 | a1 | 400 | mm
柱长 | b1 | 400 | mm
混凝土等级 | C | 30
柱底轴力设计值 | F | 400 | KN
柱底弯矩 | M | 30 | KN.m
荷载分布的影响系数 | ω= | 1
修正后的地基承载力特征值 | fa= | 160 | kPa
1、承载力计算
【设计依据】：《重庆市建筑地基基础设计规范》DBJ50-047-2016，第4.2.1条
地基平均压力 | pk= | 156.25 | kPa | < | 160 | kPa | (地基承载力fa)
地基最大压力 | pkmax= | 191.4062 | kPa | < | 192 | kPa | (地基承载力1.2fa)
计算结论： | 满足规范要求
2、抗弯计算
【设计依据】：《重庆市建筑地基基础设计规范》DBJ50-047-2016，第8.2.10条
弯矩计算距离 | ab= | 600 | mm
基础自重及土重 | G= | 109.5552 | KN
沿b方向的弯矩设计值 | Mb= | 30.518 | kN.m
沿l方向的弯矩设计值 | Ml= | 33.75 | kN.m
抗弯计算钢筋面积 | As= | 248.0158 | mm2
计算配筋率 | ρ= | 0.03445%
实配抗弯钢筋面积 | As= | 1080 | mm2
主筋间距 | s= | 100 | mm
主筋肢数 | n= | 15 | 根
主筋单肢面积 | Asn= | 72 | mm2
主筋直径 | φ= | 10 | mm
3、冲切计算
【设计依据】：《重庆市建筑地基基础设计规范》DBJ50-047-2016，第8.2.8条
受冲切承载力截面高度影响系数 | βhp= | 1
冲切椎体下边长 | ab= | 1300 | mm
| am= | 850 | mm
冲切力 | Fl= | 229.6875 | KN | < | 382.8825 | KN | (冲切承载力Fl)
计算结论： | 满足规范要求
4、剪切计算
【设计依据】：《重庆市建筑地基基础设计规范》DBJ50-047-2016，第8.2.9条
是否需要进行抗剪设计 |  | 不需验算 | 抗剪
截面高度影响系数 | βhs= | 1
台阶宽度a与台阶高度h0之比 | λ= | 2.5
砼抗剪强度 | ft= | 1.43 | N/mm2
抗剪面积 | A0= | 720000 | mm2
地基反力 | Plmax= | 0.19141 | N/mm2
地基反力 | Plmin= | 0.12109 | N/mm2
地基反力 | PlBD= | 0.16504 | N/mm2
抗剪承载力 | V= | 720.72 | KN
受剪基础面积ABCD之间 | As= | 960000 | mm2
受剪力 | Vs= | 171.0938 | KN | < | 720.72 | KN | (抗剪承载力VS)
计算结论： | 满足规范要求
5、局部承压验算
【设计依据】：【混凝土结构设计规范】第D.5.1条
素砼轴心抗压强度设计值 | fcc= | 12.155 | N/mm2
局部受压的计算底面积 | Ab= | 1440000 | mm2
局部受压面积 | Al= | 160000 | mm2
强度影响系数 | βl= | 3
局部荷载 | Fl= | 400 | kN | < | 5834.4 | KN | (局部抗压承载力FL)
计算结论： | 满足规范要求
Note on D11: admin: 详D.5.1条，局部荷载均匀分布时取值1.0；非均布分布时取值0.75，例如梁和过梁。

## 钻孔桩(桩规)
桩号 | 桩身直径d(mm) | 扩底距离d1(mm) | 椭圆桩水平段长度c(mm) | 桩身截面积A0(mm2) | 桩端截面积Ap(mm2) | 单桩竖向极限承载力标准值(kN) | 正摩阻力标准值(kN) | 负摩阻力标准值(kN) | 桩身强度验算(kN) | 单桩提供竖向力特征值(kN) | 单桩提供竖向力设计值(kN) | 是否承载力控制 | 配筋面积(mm2) | 配筋根数 | 钢筋直径(mm) | 纵筋间距(mm) | 【适用范围】：机械成孔灌注嵌岩桩
ZK1 | 800 | 0 | 0 | 502654.816 | 502654.816 | 2704.685 | 0 | 0 | 7906.7603 | 1352.3425 | 1690.4281 | 是 | 1507.9644 | 14 | 12 | 154.7571 | 输入数据：
[17 empty] | 岩石单轴抗压强度标准值(MPa) | frk= | 4.72
[17 empty] | 桩身混凝土强度 | C | 30
[17 empty] | 最小配筋率(%) |  | 0.3
[17 empty] | 保护层厚度(mm) |  | 55
[17 empty] | 工作条件系数 | ψc= | 0.7
[17 empty] | 土体自重(kN/m3) | g1= | 18
[17 empty] | 中性点上第1土层的厚度（m） | l1= | 0
[17 empty] | 第1层负摩阻力系数 | ξn1= | 0.25
[17 empty] | 负摩阻力群桩效应系数 | ηn= | 1
[17 empty] | 结构重要性系数 | γ0= | 1
[17 empty] | 嵌岩深度与桩直径之比 | n= | 1
[17 empty] | 干作业成孔桩系数 |  | 1.2
[17 empty] | 桩侧土摩擦力标准值(kPa) | qsik= | 0
[17 empty] | 桩侧土摩擦力折减系数 | φsi= | 1
*当负摩阻力大于正摩阻力时，取正摩阻力值。
计算数据：
[17 empty] | 桩身混凝土抗压强度(N/mm2) |  | 14.3
[17 empty] | 桩周第1层土平均竖向有效应力(kPa) | σ'1= | 0
[17 empty] | 第1层土 | qsi= | 180
[17 empty] | 考虑嵌固力的承载力综合系数 | ζr= | 0.95
【设计依据】：《建筑桩基技术规范》JGJ94-2008
表5.3.9 桩嵌岩段侧阻和端阻综合系数 ζr
嵌岩深径比 | 0 | 0.5 | 1 | 2 | 3 | 4 | 5 | 6 | 7 | 8
极软岩、软岩 | 0.6 | 0.8 | 0.95 | 1.18 | 1.35 | 1.48 | 1.57 | 1.63 | 1.66 | 1.7
较硬岩、坚硬岩 | 0.45 | 0.65 | 0.81 | 0.9 | 1 | 1.04
Note on Q1: 李翀: (100~250)
Note on U5: 李翀: (0.2～0.65)
Note on U7: 李翀: 国标0.6～0.7 地标0.9
Note on U9: 中性点按规范取值
Note on U14: 李翀: 5.3.9条
Note on U25: 表5.3.9极软岩

## 摩擦桩
编号 | 桩身长度L(m) | 扩底距离d1(mm) | 椭圆桩水平段长度c(mm) | 桩身截面积A0(mm2) | 桩端截面积Ap(mm2) | 桩身强度(kN) | 桩端承载力(kN) | 桩侧承载力(kN) | 单桩提供竖向力设计值(kN) | 是否承载力控制 | 配筋面积(mm2) | 配筋根数 | 钢筋直径(mm) | 纵筋间距(mm) | 本表仅适用于钻孔摩擦桩，JGJ94-2008 式5.3.5 |  |  | 侧阻力标准值（kPa） | 端阻力标准值（kPa） | 深度（m）
ZK1 | 2 | 0 | 0 | 50579.6417 | 70685.8347 | 1234.7502 | 0 | 0 | 0 | 是 | 126.4491 | 6 | 6 | -40.82 | 桩端阻力特征值Qpa(kPa) | 5500 | 第1层土 | 0 | 0 | 2.23
ZK2 | 4 | 0 | 0 | 50579.6417 | 70685.8347 | 1234.7502 | 0 | 33.3637 | 41.7046 | 是 | 126.4491 | 6 | 6 | -39.7733 | 桩身混凝土抗压强度设计值(N/mm2) | 28.72 | 第2层土 | 40 | 0 | 5.33
ZK3 | 6 | 0 | 0 | 50579.6417 | 70685.8347 | 1234.7502 | 0 | 66.0111 | 82.5139 | 是 | 126.4491 | 6 | 6 | -38.7267 | 最小配筋率(%) | 0.25 | 第3层土 | 24 | 0 | 9.93
ZK4 | 8 | 0 | 0 | 50579.6417 | 70685.8347 | 1234.7502 | 0 | 88.6306 | 110.7883 | 是 | 126.4491 | 6 | 6 | -37.68 | 保护层厚度(mm) | 40 | 第4层土 | 54 | 0 | 12.73
ZK5 | 10 | 0 | 0 | 50579.6417 | 70685.8347 | 1234.7502 | 0 | 112.2397 | 140.2996 | 是 | 126.4491 | 6 | 6 | -36.6333 | 工作条件系数 | 0.85 | 第5层土 | 55 | 0 | 19.93
ZK6 | 12 | 0 | 0 | 50579.6417 | 70685.8347 | 1234.7502 | 0 | 163.1335 | 203.9169 | 是 | 126.4491 | 6 | 6 | -35.5867 | 桩身直径（mm） | 300 | 第6层土 | 58 | 5500 | 30
ZK7 | 14 | 0 | 0 | 50579.6417 | 70685.8347 | 1234.7502 | 0 | 214.6258 | 268.2822 | 是 | 126.4491 | 6 | 6 | -34.54 | 桩壁厚度(mm) | 70 | 第7层土 | 0 | 0
ZK8 | 16 | 0 | 0 | 50579.6417 | 70685.8347 | 1234.7502 | 0 | 266.462 | 333.0775 | 是 | 126.4491 | 6 | 6 | -33.4933 |  |  | 第8层土 | 0 | 0
ZK9 | 18 | 0 | 0 | 50579.6417 | 70685.8347 | 1234.7502 | 0 | 318.2983 | 397.8729 | 是 | 126.4491 | 6 | 6 | -32.4467
ZK10 | 20 | 0 | 0 | 50579.6417 | 70685.8347 | 1234.7502 | 194.386 | 370.1346 | 705.6508 | 是 | 126.4491 | 2 | 14 | -94.2
ZK11 | 22 | 0 | 0 | 50579.6417 | 70685.8347 | 1234.7502 | 194.386 | 421.9709 | 770.4461 | 是 | 126.4491 | 2 | 16 | -91.06
ZK12 | 24 | 0 | 0 | 50579.6417 | 70685.8347 | 1234.7502 | 194.386 | 473.8072 | 835.2415 | 是 | 126.4491 | 2 | 14 | -87.92
ZK13 | 26 | 0 | 0 | 50579.6417 | 70685.8347 | 1234.7502 | 194.386 | 525.6434 | 900.0368 | 是 | 126.4491 | 2 | 14 | -84.78
ZK14 | 28 | 0 | 0 | 50579.6417 | 70685.8347 | 1234.7502 | 194.386 | 577.4797 | 964.8322 | 是 | 126.4491 | 2 | 14 | -81.64
ZK15 | 30 | 0 | 0 | 50579.6417 | 70685.8347 | 1234.7502 | *** | *** | #VALUE! | #VALUE! | 126.4491 | 2 | 12 | -78.5
ZK16 | 32 | 0 | 0 | 50579.6417 | 70685.8347 | 1234.7502 | *** | *** | #VALUE! | #VALUE! | 126.4491 | 2 | 12 | -75.36
ZK17 | 34 | 0 | 0 | 50579.6417 | 70685.8347 | 1234.7502 | *** | *** | #VALUE! | #VALUE! | 126.4491 | 2 | 12 | -72.22
ZK18 | 36 | 0 | 0 | 50579.6417 | 70685.8347 | 1234.7502 | *** | *** | #VALUE! | #VALUE! | 126.4491 | 2 | 12 | -69.08
ZK19 | 38 | 0 | 0 | 50579.6417 | 70685.8347 | 1234.7502 | *** | *** | #VALUE! | #VALUE! | 126.4491 | 2 | 12 | -65.94
ZK20 | 40 | 0 | 0 | 50579.6417 | 70685.8347 | 1234.7502 | *** | *** | #VALUE! | #VALUE! | 126.4491 | 2 | 12 | -62.8
ZK21 | 42 | 0 | 0 | 50579.6417 | 70685.8347 | 1234.7502 | *** | *** | #VALUE! | #VALUE! | 126.4491 | 2 | 14 | -59.66
ZK22 | 44 | 0 | 0 | 50579.6417 | 70685.8347 | 1234.7502 | *** | *** | #VALUE! | #VALUE! | 126.4491 | 2 | 12 | -56.52
ZK23 | 46 | 0 | 0 | 50579.6417 | 70685.8347 | 1234.7502 | *** | *** | #VALUE! | #VALUE! | 126.4491 | 2 | 12 | -53.38
ZK24 | 48 | 0 | 0 | 50579.6417 | 70685.8347 | 1234.7502 | *** | *** | #VALUE! | #VALUE! | 126.4491 | 2 | 12 | -50.24
ZK25 | 50 | 0 | 0 | 50579.6417 | 70685.8347 | 1234.7502 | *** | *** | #VALUE! | #VALUE! | 126.4491 | 2 | 12 | -47.1
| 52 | 0 | 0 | 50579.6417 | 70685.8347 | 1234.7502 | *** | *** | #VALUE! | #VALUE! | 126.4491 | 2 | 13 | -43.96
| 54 | 0 | 0 | 50579.6417 | 70685.8347 | 1234.7502 | *** | *** | #VALUE! | #VALUE! | 126.4491 | 2 | 14 | -40.82
| 56 | 0 | 0 | 50579.6417 | 70685.8347 | 1234.7502 | *** | *** | #VALUE! | #VALUE! | 126.4491 | 2 | 15 | -37.68
| 58 | 0 | 0 | 50579.6417 | 70685.8347 | 1234.7502 | *** | *** | #VALUE! | #VALUE! | 126.4491 | 2 | 16 | -34.54
| 60 | 0 | 0 | 50579.6417 | 70685.8347 | 1234.7502 | *** | *** | #VALUE! | #VALUE! | 126.4491 | 2 | 17 | -31.4
0
Note on O1: 李翀: (100~250)
Note on R4: 李翀: (0.2～0.65)
Note on R6: 李翀: 国标0.6～0.7 地标0.9

## 承载力
桩基计算
8.3.10桩端承载力特征值按下述原则计算
1.普通桩 |  |  |  | 2.嵌岩桩
桩端地基承载力特征值 | fa | 2838 | kN/m2 | 桩端地基承载力特征值 | fa | 3000 | kN/m2
桩端阻尺寸效应系数 | ψp | 1 |  | 嵌岩深度 | hr | 2 | m
工作条件系数 | ψc | 1 |  | 桩直径 | d | 0.8 | m
圆桩直径 | d | 1.1 | m | 扩底直径 | D | 1.1 | m
桩端横截面面积 | Ap | 0.94985 | m2 | 椭圆桩直线段 | L | 0 | m
|  |  |  | 嵌岩深度/桩直径 | n | 1.8182
桩端承载力特征值 | Rpa | 2695.6743 | kN | 承载力综合系数 | β | 1.1904
设计值 |  | 3369.5929 |  | 桩端横截面面积 | Ap | 0.94985 | m2
|  |  |  | 桩端承载力特征值 | Rpa | 3392.227 | kN
|  |  |  | 人工挖孔桩端承载力特征值 | Rpa | 4070.6724 | kN
桩底面积反算 |  |  |  | 椭圆桩桩底直径计算
桩端地基承载力特征值 | fa | 4655 | kN/m2 | 桩端地基承载力特征值 | fa | 2181 | kN/m2
竖向荷载(kN) |  | 4000 | kN | 竖向荷载(kN) |  | 954 | kN
嵌岩深度/桩直径 | n | 0 |  | 嵌岩深度/桩直径 | n | 0
是否人工挖孔 |  | 1 | （0不是；1是） | 是否人工挖孔 |  | 0 | （0不是；1是）
承载力综合系数 | β | 1.2 |  | 承载力综合系数 | β | 1
桩底面积 |  | 0.71608 | m2 | 桩底面积 |  | 0.43741 | m2
圆桩直径 |  | 0.95509 | m | 椭圆间直线段长 |  | 0 | m
桩身强度 |  | 11900 | kN/m2 | 扩底直径 |  | 0.8 | m
桩身面积 |  | 0.37348 | m2
桩身直径 |  | 0.68976 | m
矩形桩反算面积 |  |  |  | 矩形桩承载力
桩端地基承载力特征值 | fa | 2181.3 | kN/m2 | 桩端地基承载力特征值 | fa | 2250 | kN/m2
竖向荷载(kN) |  | 1572 | kN | 短边边长 | a | 1 | m
嵌岩深度/桩直径 | n | 0 | （1～5） | 长边边长 | b | 2.4 | m
矩形桩长宽比 | a/b | 1 | (0.5～1) | 矩形桩长宽比 | a/b | 0.41667 | (0.5～1)
是否人工挖孔 |  | 0 | （0不是；1是） | 嵌岩深度/桩直径 | n | 1 | （1～5）
承载力综合系数 | β | 1 |  | 是否人工挖孔 |  | 0 | （0不是；1是）
桩底面积 | Ap | 0.72067 | m2 | 承载力综合系数 | β | 1.0742
短边边长 | a | 0.84892 | m | 矩形桩端承载力 |  | 5800.6446 | kN
长边边长 | b | 0.84892 | m
条形基础面积计算
1.墙下条基
地基承载力特征值 | fa | 2250 | kN/m2
竖向荷载(kN) | F | 9066 | kN
条基面积 | A | 4.0293 | m2
条基长度 | L | 3.15 | m
条基宽度 | B | 1.2792 | m
柱下独基反算面积
桩端地基承载力特征值 | fa | 2181.3 | kN/m2 | 弯矩标准值 | M | 10.08 | kN.m
竖向荷载(kN) |  | 900.8 | kN | 剪力标准值 | V | 283.2 | kN
嵌岩深度/桩直径 | n | 0 | （1～5） | 嵌岩深度 | hr | 0.91599 | m
矩形桩长宽比 | a/b | 1 | (0.5～1)
是否人工挖孔 |  | 0 | （0不是；1是）
承载力综合系数 | β | 1
桩底面积 | Ap | 0.41296 | m2
短边边长 | a | 0.64262 | m
长边边长 | b | 0.64262 | m
1.2

## 桩帽计算
桩帽配筋计算
桩帽宽 | b | 1.1 | m | 主筋强度 | fy | 360 | N/mm2
桩帽悬长 | L | 0.55 | m | 箍筋强度 | fyv | 360 | N/mm2
桩帽厚 | h | 1.3 | m | 砼抗压强度 | fc | 14.3 | N/mm2
砼重 |  | 26 | kN/m3 | 砼抗拉强度 | ft | 1.57 | N/mm2
墙荷载设计值 | q | 3500 | kN/m | 受拉区保护层厚度 | a | 75 | mm
墙长 | l | 0.9 | m | 受压区保护层厚度 | a' | 75 | mm
弯矩设计值 | M | 1424.2482 | kN.m | 纵筋最小配筋率 |  | 0.2145 | %
剪力设计值 | V | 3174.5388 | kN
1.抗弯计算 |  |  |  | 2.抗剪计算
| αs | 0.053576 |  | 箍筋间距 | sv | 100 | mm2
| γs | 0.97245 |  | 箍筋面积 | Asv | 307.2356 | mm2
抗弯计算钢筋 | As | 3321.0727 | mm2 | 箍筋肢数 | ns | 2 | 肢
计算配筋率 | ρ | 0.2322% |  | 单肢箍面积 | Asvn | 153.6178 | mm2
实配抗弯钢筋 | As | 3321.0727 | mm2
主筋间距 | s | 110 | mm2
主筋肢数 | n | 8
主筋单肢面积 | Asn | 415.1341 | mm2

## 土压力
土压力计算
【设计依据】：《建筑边坡工程技术规范》GB50030-2002。第6.2.1条。第6.2.3条。
【适用范围】：库仑公式适用于主动土压力
地表均布荷载标准值 | q | 4 | 4 | 4 | 4 | kN/m |  |  |  |  | A | 0.91898 | 0.91898 | 0.91898 | 0.91898
土体重度 | γ | 18 | 18 | 18 | 18 | kN/m3 |  |  |  |  | B | 0.98524 | 0.93477 | 0.91955 | 0.91017
土的深度 | H | 4 | 8.2 | 12 | 16.8 | m |  |  |  |  | C | 0 | 0 | 0 | 0
土的内摩擦角 | φk | 33 | 33 | 33 | 33 | ° |  |  |  |  | D | 0.05036 | 0.047781 | 0.047003 | 0.046523
土的粘聚力 | c | 0 | 0 | 0 | 0 | ° |  |  |  |  | E | 0.75643 | 0.71769 | 0.70601 | 0.6988
土对挡土墙背的摩擦角 | δ | 10.89 | 10.89 | 10.89 | 10.89 | ° | [5 empty] | 0.54669 | 0.51869 | 0.51024 | 0.50503
填土表面与水平面的夹角 | β | 30 | 30 | 30 | 30 | °
支档结构墙背于水平面的夹角 | α | 90 | 90 | 90 | 90 | °
| Kq | 1.1111 | 1.0542 | 1.037 | 1.0265
| η | 0 | 0 | 0 | 0
主动土压力系数 | ka | 0.54669 | 0.51869 | 0.51024 | 0.50503 |  |  | A | B | C
土压力标准值 | e0k | 39.3615 | 76.5581 | 110.2121 | 152.7225 | kN/m2 | 1 | 102.1873 | 306.2322 | 193.4174
土压力合力 |  | 78.7229 | 313.8881 | 661.2727 | 1282.8691 | kN/m | 2 |  |  |  |  | 94804.0252
主动土压力分项系数 |  | 1.35 | 1.35 | 1.35 | 1.35
土压力强度设计值 |  | 53.138 | 103.3534 | 148.7864 | 206.1754 | kN/m2
土压力合力设计值 |  | 106.276 | 423.7489 | 892.7182 | 1731.8733 | kN/m | [5 empty] | 2405100.8 | 300637.6
|  |  | 857.9607 | 倾覆弯矩 | 8466.9359 |  |  | 314.8918 | 612.4645 | 881.697 | 1221.7801 | 625706.5665 | 3.8438
|  |  | 30886.5846 | [9 empty] | 0.48048
|  |  | 32855.1 | 1.437 | 44383.2053
【设计依据】：《建筑边坡工程技术规范》GB50030-2002。第6.2.8条。
【适用范围】：挡土后土体破裂面以内有较陡（>70度）的稳定岩石坡面时。
地表均布荷载标准值 | q | 0 | 0 | 0 | 0 | kN/m
土体重度 | γ | 18 | 18 | 18 | 18 | kN/m3
土的深度 | H | 11.5 | 6.15 | 9.9 | 10.4 | m
土的内摩擦角 | φk | 30 | 30 | 30 | 30 | °
土的粘聚力 | c | 0 | 0 | 0 | 0 | °
土对挡土墙背的摩擦角 | δ | 9.9 | 9.9 | 9.9 | 9.9 | °
填土表面与水平面的夹角 | β | 0 | 0 | 0 | 0 | °
支档结构墙背于水平面的夹角 | α | 90 | 90 | 90 | 90 | °
稳定岩石坡面的倾角 | θ | 70 | 70 | 70 | 70 | °
岩石坡面与填土间摩擦角 | δR | 9.9 | 15 | 15 | 15 | °
| η | 0 | 0 | 0 | 0
主动土压力系数 | ka | 0.49292 | 0.42238 | 0.42238 | 0.42238
土压力标准值 | e0k | 102.035 | 46.7576 | 75.2684 | 79.0698 | kN/m2
无粘性土的土压力强度标准值 |  | 586.7013 | 143.7797 | 372.5783 | 411.1629 | kN/m2
主动土压力分项系数 |  | 1.35 | 1.35 | 1.35 | 1.35
土压力强度设计值 |  | 137.7473 | 63.1228 | 101.6123 | 106.7442 | kN/m2
无粘性土的土压力强度设计值 |  | 792.0467 | 194.1025 | 502.9807 | 555.0699 | kN/m2
【设计依据】：《建筑边坡工程技术规范》GB50030-2002。附录B.0.1
【适用范围】：距支护结构顶端a处作用有线分布荷载QL
线荷载标准值 | QL | 80 | 80 | 80 | 80 | kN/m
土体重度 | γ | 19.5 | 19.5 | 19.5 | 19.5 | kN/m3
土的深度 | H | 4.5 | 7 | 9.9 | 10.4 | m
土的内摩擦角 | φk | 30 | 30 | 30 | 30 | °
集中荷载距离支护结构距离 | a | 2.3 | 1 | 2 | 3 | m
| β | 60 | 60 | 60 | 60 | °
附加侧向压力分布范围 | h | 2.6558 | 1.1547 | 2.3094 | 3.4641 | m
主动土压力系数 | ka | 0.33333 | 0.33333 | 0.33333 | 0.33333
附加土压力标准值 | ehmax | 34.7826 | 80 | 40 | 26.6667 | kN/m2
附加土压力合力标准值 |  | 46.188 | 46.188 | 46.188 | 46.188 | kN/m2
主动土压力分项系数 |  | 1.35 | 1.35 | 1.35 | 1.35
附加土压力强度设计值 |  | 46.9565 | 108 | 54 | 36 | kN/m2
附加土压力合力设计值 |  | 62.3538 | 62.3538 | 62.3538 | 62.3538 | kN/m2
【设计依据】：《建筑边坡工程技术规范》GB50030-2002。附录B.0.2
【适用范围】：距支护结构顶端a处作用有宽度B的均布荷载
均布荷载标准值 | qL | 80 | 80 | 80 | 80 | kN/m
土体重度 | γ | 19.5 | 19.5 | 19.5 | 19.5 | kN/m3
土的深度 | H | 4.5 | 4.5 | 4.5 | 4.5 | m
土的内摩擦角 | φk | 30 | 30 | 30 | 30 | °
集中荷载距离支护结构距离 | a | 1.8 | 1.8 | 1.8 | 1.8 | m
均布荷载作用长度 | b | 1.1 | 1.1 | 1.1 | 1.1 | m
| β | 60 | 60 | 60 | 60 | °
主动土压力系数 | ka | 0.33333 | 0.33333 | 0.33333 | 0.33333
附加土压力标准值 | ehk | 26.6667 | 26.6667 | 26.6667 | 26.6667 | kN/m2
附加土压力合力标准值 | Ehk | 36.8616 | 36.8616 | 36.8616 | 36.8616 | kN/m2
主动土压力分项系数 |  | 1.35 | 1.35 | 1.35 | 1.35
土压力强度设计值 |  | 36 | 36 | 36 | 36 | kN/m2
无粘性土的土压力强度设计值 |  | 49.7631 | 49.7631 | 49.7631 | 49.7631 | kN/m2
【设计依据】：《建筑边坡工程技术规范》GB50030-2002。第6.2.1条。第6.2.2条。
【适用范围】：静止土压力
地表均布荷载标准值 | q | 4 | 4 | 4 | 4
土体重度 | γ | 20 | 20 | 20 | 20
土的深度 | H | 0.01 | 2 | 4.2 | 6
静止土压力系数 | k0i | 0.5 | 0.5 | 0.5 | 0.5
土压力标准值 | e0ik | 2.1 | 22 | 44 | 62 |  | 7.0396 | 47.1899 | 86 | 51.75
土压力合力 |  | 2.0005 | 22 | 90.2 | 182
主动土压力分项系数 |  | 1.35 | 1.35 | 1.35 | 1.35
土压力强度设计值 |  | 2.835 | 29.7 | 59.4 | 83.7
土压力合力设计值 |  | 2.7007 | 29.7 | 121.77 | 245.7

## 柱下独基(国标)
柱下独基
【设计依据】：【建筑地基基础设计规范】第8.2.7条
独基长度 | b | 1600 | mm
独基宽度 | l | 1600 | mm
独基高度 | h0 | 450 | mm | 800~2000之间
柱宽 | a1 | 400 | mm
柱长 | b1 | 400 | mm
混凝土等级 | C | 30
柱底轴力设计值 | F | 400 | KN
柱底弯矩 | M | 30 | KN.m
荷载分布的影响系数 | ω= | 1
修正后的地基承载力特征值 | fa= | 160 | kPa
1、承载力计算
【设计依据】：【建筑地基基础设计规范】第5.2.1条
地基平均压力 | pk= | 156.25 | kPa | < | 160 | kPa | (地基承载力fa)
地基最大压力 | pkmax= | 191.4062 | kPa | < | 192 | kPa | (地基承载力1.2fa)
计算结论： | 满足规范要求
2、抗弯计算
【设计依据】：【建筑地基基础设计规范】第8.2.11条
弯矩计算距离 | ab= | 600 | mm
基础自重及土重 | G= | 109.5552 | KN
沿b方向的弯矩设计值 | Mb= | 30.518 | kN.m
沿l方向的弯矩设计值 | Ml= | 33.75 | kN.m
抗弯计算钢筋面积 | As= | 248.0158 | mm2
计算配筋率 | ρ= | 0.03445%
实配抗弯钢筋面积 | As= | 1080 | mm2
主筋间距 | s= | 150 | mm
主筋肢数 | n= | 10 | 根
主筋单肢面积 | Asn= | 108 | mm2
主筋直径 | φ= | 12 | mm
3、冲切计算
【设计依据】：【建筑地基基础设计规范】第8.2.8条
受冲切承载力截面高度影响系数 | βhp= | 1
冲切椎体下边长 | ab= | 1300 | mm
| am= | 850 | mm
冲切力 | Fl= | 229.6875 | KN | < | 382.8825 | KN | (冲切承载力Fl)
计算结论： | 满足规范要求
4、剪切计算
【设计依据】：【建筑地基基础设计规范】第8.2.9条
截面高度影响系数 | βhs= | 1.1547
砼抗剪强度 | ft= | 1.43 | N/mm2
抗剪面积 | A0= | 720000 | mm2
地基反力 | Plmax= | 0.19141 | N/mm2
地基反力 | Plmin= | 0.12109 | N/mm2
地基反力 | PlBD= | 0.16504 | N/mm2
抗剪承载力 | V= | 832.2158 | KN
受剪基础面积ABCD之间 | As= | 960000 | mm2
受剪力 | Vs= | 171.0938 | KN | < | 832.2158 | KN | (抗剪承载力VS)
计算结论： | 满足规范要求
5、局部承压验算
【设计依据】：【混凝土结构设计规范】第D.5.1条
素砼轴心抗压强度设计值 | fcc= | 12.155 | N/mm2
局部受压的计算底面积 | Ab= | 1440000 | mm2
局部受压面积 | Al= | 160000 | mm2
强度影响系数 | βl= | 3
局部荷载 | Fl= | 400 | kN | < | 5834.4 | KN | (局部抗压承载力FL)
计算结论： | 满足规范要求
Note on D11: admin: 详D.5.1条，局部荷载均匀分布时取值1.0；非均布分布时取值0.75，例如梁和过梁。

## 嵌岩深度
嵌岩深度验算
【设计依据】：DBJ50-047-2016,8.1.6条
剪力 | V | 14282 | kN
弯矩 | M | 5508 | kN.m
圆桩直径 | d | 1.1 | m
矩形宽度 | b | 1.6 | m
| fa | 6230 | kN/m2
圆形基础 | hr | 21.7362 | m
矩形基础 | hr | 12.0142 | m

## 锚杆
锚杆抗拔力计算
【设计依据】：《建筑地基基础设计规范》GB50007-2002,第5.5.3条
粘结强度特征值 | f= | 0.65 | 0.65 | 0.65 | 0.65 | Mpa
锚杆直径 | D= | 20 | 18 | 16 | 20 | mm
嵌岩深度 | hr= | 3000 | 3000 | 3000 | 3000 | mm
经验系数 | ξ= | 0.8 | 0.8 | 0.8 | 0.8 |  | 浮力 | 88.5 | kN/m2
锚固钢筋等级 |  | 2 | 2 | 2 | 2 |  | 自重 | 20 | kN/m2
锚固钢筋强度 | fy= | 300 | 300 | 300 | 300 | N/mm2 | 活载 | 2 | kN/m2
锚固极限抗拉值 | Fmax= | 94.2478 | 76.3407 | 60.3186 | 94.2478 |  | 锚杆受力 | 46.5 | kN/m2
锚杆周长 | ur= | 62.8319 | 56.5487 | 50.2655 | 62.8319 | mm | 受荷面积 | 2.4659 | m2
锚杆抗拔承载力特征值 | Rt= | 94.2478 | 76.3407 | 60.3186 | 94.2478 | kN
【设计依据】：《建筑边坡工程技术规范》GB50330-2002,第7.2.4条
粘结强度特征值 | fb= | 0.65 | 0.65 | 0.65 | 0.65 | Mpa
锚杆直径 | d= | 32 | 28 | 25 | 20 | mm
嵌岩深度 | la= | 4000 | 4000 | 3000 | 2900 | mm
钢筋与砂浆粘结强度工作系数 | ξ3= | 0.8 | 0.8 | 0.8 | 0.8
锚固钢筋等级 |  | 2 | 2 | 2 | 2
钢筋根数 |  | 3 | 3 | 3 | 3
钢筋成束折减系数 |  | 0.7 | 0.7 | 0.7 | 0.7
锚固钢筋强度 | fy= | 300 | 300 | 300 | 300 | N/mm2
锚固极限抗拉值 | Fmax= | 723.8229 | 554.1769 | 441.7865 | 282.7433
锚杆周长 | ur= | 100.531 | 87.9646 | 78.5398 | 62.8319 | mm
锚杆抗拔承载力特征值 | Rt= | 627.3132 | 548.8991 | 367.5663 | 282.7433 | kN

## 桩负摩阻力
桩基负摩阻力计算
【设计依据】：《建筑桩基技术规范》JGJ94-2008,第5.5.3条
输入数据：
桩身直径(m) | d= | 1.2 | 1.1 | 1 | 0.9 | 0.6
土体自重(kN/m3) | g1= | 18 | 18 | 18 | 18 | 18
中性点上第1土层的厚度（m） | l1= | 10 | 10 | 10 | 10 | 10
第1层负摩阻力系数 | ξn1= | 0.25 | 0.2 | 0.2 | 0.2 | 0.2
负摩阻力群桩效应系数 | ηn= | 1 | 1 | 1 | 1 | 1
计算数据：
桩周长（m） | U= | 3.7699 | 3.4558 | 3.1416 | 2.8274 | 1.885
桩周第1层土平均竖向有效应力(kPa) | σ'1= | 90 | 90 | 90 | 90 | 90
第1层负摩阻力标准值(kPa) | qsi= | 22.5 | 18 | 18 | 18 | 18
计算结果：
负摩荷载(kN) | Qng= | 848.23 | 622.0353 | 565.4867 | 508.938 | 339.292

## 软弱层
桩基软弱下卧层验算
【设计依据】：《建筑桩基技术规范》JGJ 94-2008,第5.4.1条
输入数据：
Fk= | 10000 | kN | 0.42447
Gk= | 100 | kN | 1
A0= | 1 | m | 12.5801
b0= | 1 | m | 802.8529
qsik= | 100 | kPa | 3600
li= | 2 | m
n= | 6 | 根
t= | 3 | m
θ= | 23 | 度
ym= | 18
ηd= | 1
σz= | 516.6875 | kPa
Z= | 5 | m | 110
faz= | 626.6875 | kPa | 10000
faz= | 622.1875

## 抗倾覆验算
单侧土压力抗倾覆验算
【设计依据】：《建筑边坡工程技术规范》GB50030-2002。第6.2.1条。第6.2.3条。
【适用范围】：库仑公式适用于主动土压力
地表均布荷载标准值 | q | 4 | kN/m
土体重度 | γ | 18 | kN/m3
土的深度 | H | 15.9 | m
土的内摩擦角 | φk | 32 | °
土的粘聚力 | c | 0 | °
土对挡土墙背的摩擦角 | δ | 10.56 | °
填土表面与水平面的夹角 | β | 0 | °
支档结构墙背于水平面的夹角 | α | 90 | °
| Kq | 1.028
| η | 0
主动土压力系数 | ka | 0.29236
土压力标准值 | e0k | 83.6746 | kN/m2
土压力合力 |  | 665.2132 | kN/m
基础埋深 | C | 2.9 | m
倾覆力矩 | M0v=Eak(H/3+C) | 5454.748 | kN.m
全楼进深 | B | 9.5 | m
结构单层重力荷载代表值 | G0 | 15 | kN/m2
结构楼层数 |  | 12 | 层
抗倾覆力矩 | MR= | 8122.5 | kN.m
抗倾覆验算 | MR/Mov | 1.4891 | 验算未通过
偏心荷载下基底反力计算
【设计依据】：《建筑地基基础设计规范》GB50007-2011。第5.2.3条。
主楼竖向荷载 | Fk1= | 1710 | kN
侧土压力引起的偏心距 | e= | 3.1899 | m
合力作用点至基础底面最大压力边缘的距离 | a= | 1.5601 | m
基底最大压力值 | Pkmax= | 730.7276 | kN/m2
基底平均压力值 | Pk= | 180 | kN/m2
Note on C20: User: 竖向荷载1.0恒+0.5活

## 材料表
n=hr/d | 1 | 2 | 3 | 4 | 5
β | 1.105 | 1.21 | 1.315 | 1.42 | 1.525
n | 1.8182
β | 1.1909 | 1.1904
a/b | n=hr/a
| 1 | 2 | 3 | 4 | 5
1 | 1.1 | 1.2 | 1.3 | 1.4 | 1.5
0.9 | 1.095 | 1.19 | 1.285 | 1.38 | 1.475
0.8 | 1.09 | 1.18 | 1.27 | 1.36 | 1.45
0.7 | 1.085 | 1.175 | 1.255 | 1.34 | 1.425
0.6 | 1.08 | 1.16 | 1.24 | 1.32 | 1.4
0.5 | 1.075 | 1.15 | 1.225 | 1.3 | 1.375
0.8: 表8.3.10－1 |  | 水平系数计算 | [6 empty] | 32 | 2
n | 0 |  | a/b | 1 |  |  | m | 14000 | 14000 | 14000
β | 0 | 1 | 1 | 1 |  |  | b0 | 1.53 | 0.99 | 1.8
[7 empty] | E | 30000000 | 30000000 | 30000000
[7 empty] | d | 0.8 | 0.4 | 1
0.8: ROW; 1.09: 2 |  | I | 0.27331 | 0.017082 | 0.66725
0.8: COLUMN; 1.09: 3 |  | α | 0.30438 | 0.48576 | 0.26303
index | 1.285
14000000 | 26.8674
混凝土标号对应材料表
砼标号C | 15 | 20 | 25 | 30 | 35 | 40 | 45 | 50 | 55 | 60 | 65 | 70 | 75 | 80
fck(N/mm2) | 10 | 13.4 | 16.7 | 20.1 | 23.4 | 26.8 | 29.6 | 32.4 | 35.5 | 38.5 | 41.5 | 44.5 | 47.4 | 50.2
ftk(N/mm2) | 1.27 | 1.54 | 1.78 | 2.01 | 2.2 | 2.39 | 2.51 | 2.64 | 2.74 | 2.85 | 2.93 | 2.99 | 3.05 | 3.11
fc(N/mm2) | 7.2 | 9.6 | 11.9 | 14.3 | 16.7 | 19.1 | 21.1 | 23.1 | 25.3 | 27.5 | 29.7 | 31.8 | 33.8 | 35.8
ft(N/mm2) | 1.27 | 1.1 | 1.27 | 1.43 | 1.57 | 1.71 | 1.8 | 1.89 | 1.96 | 2.04 | 2.09 | 2.14 | 2.18 | 2.22
Ec(N/mm2) | 22000 | 25500 | 28500 | 30000 | 31500 | 32500 | 33500 | 34500 | 35500 | 36000 | 36500 | 37000 | 37500 | 38000
Ecf(N/mm2) |  | 1.1 | 1.2 | 1.3 | 1.4 | 1.5 | 1.55 | 1.6 | 1.65 | 1.7 | 1.75 | 1.8 | 1.85 | 1.9
表1.2钢筋强度对应材料表
钢筋等级 | HPB235 | HRB335 | HRB400 | RRB400
对应等级 | 1 | 2 | 3 | 4
fyk(N/mm2) | 235 | 335 | 400 | 400
fy，fy'(N/mm2) | 210 | 300 | 360 | 360
Es(N/mm2) | 210000 | 200000 | 200000 | 200000
重庆地基规范表8.7.8-4 桩嵌岩段侧阻和端阻综合系数ξr
嵌岩深径比n=hr/d | 0 | 0.5 | 1 | 2 | 3 | 4 | 5 | 6 | 7 | 8
极软岩、软岩 | 0.6 | 0.8 | 0.95 | 1.18 | 1.35 | 1.48 | 1.57 | 1.63 | 1.66 | 1.7
较硬岩、坚硬岩 | 0.45 | 0.65 | 0.81 | 0.9 | 1 | 1.04