## 封面
检索号：CQSY2021-148S-A0101-24
东北营运公司太九2回、光高线、骡火线、巫山服务区
线路迁改图纸10KV外线安全隐患整改设计项目
施工设计图 设计阶段
主要设备材料清册
重庆首页工程设计咨询有限责任公司
电力乙级级证书编号：A250006035
工程勘察工程测量乙级：B250006035
2021-08-01

## 签字页
检索号：CQSY2021-148S-A0101-24
东北营运公司太九2回、光高线、骡火线、巫山服务区
线路迁改图纸10KV外线安全隐患整改设计项目
施工设计图 设计阶段
批 准:
审 核：
校 核：
设 计：

## 主要设备材料清册
序号 | 名称 | 型号 | 单位 | 数量 | 单重（kg） | 总重（kg） | 备注 | 单价（元） | 合价（元）
1 | 导线 | LGJ-95/15 | km | 6.7068 | 380.5 | 2551.9374
2 | 导线 | LGJ-75/10 | km | 0.9315 | 275 | 256.1625
3 | 电缆 | YJV22-8.7/15-3×120 | km | 0.2
4 | 混凝土杆 | Φ190×10 | 根 | 2
5 | 混凝土杆 | Φ190×12 | 根 | 2
6 | 混凝土杆 | Φ190×15 | 根 | 7
7 | 混凝土杆 | Φ190×18 | 根 | 3
8 | 混凝土杆 | Φ230×15 | 根 | 4
9 | 混凝土杆 | Φ230×18 | 根 | 2
10 | 组合角钢横担 | ∠75×8×2100 | 套 | 1 | 59.8 | 59.8
11 | 57-2柱式绝缘子 |  | 支 | 80 |  | 0
12 | 柱上断路器 | ZW32-12/630 | 套 | 2 |  | 0
13 | 直角挂板 | Z-7 | 付 | 60 | 0.56 | 33.6
14 | 异径并沟线夹 | JBL-50~240 | 付 | 210 | 1.3 | 273
15 | 氧化锌避雷器 | HY5WS-12.7/50 | 只 | 12 |  | 0
16 | 验电接地环 | 10kV-10~240 | 付 | 6 |  | 0
17 | 悬式绝缘子 | U70B/146D | 片 | 120 | 5 | 600
18 | 斜撑抱箍 | -8×110，D252 | 付 | 4 | 10.1 | 40.4
19 | 斜撑 | ∠63×6×1887 | 付 | 8 | 10.82 | 86.56
20 | 斜撑 | ∠63×6×1891 | 付 | 8 | 10.82 | 86.56
21 | 楔形线夹 | NX-2 | 付 | 81 | 1.8 | 145.8
22 | 碗头挂板 | W-7B | 付 | 60 | 0.92 | 55.2
23 | 铜接线端子 | DT-70 | 付 | 24 |  | 0
24 | 双头螺栓 | M18×320 | 付 | 56 | 1.03 | 53.84
25 | 双头螺栓 | M18×350 | 付 | 12 | 0.97 | 11.64
26 | 双头螺栓 | M18×380 | 付 | 16 | 1.03 | 16.48
27 | 双杆横担 | ∠80×8×6200 | 套 | 2 | 176.6 | 353.2
28 | 设备线夹 | SLG-2A | 付 | 30 |  | 0
29 | 设备接地 |  | 套 | 2 |  | 0
30 | 球头挂环 | QP-7 | 付 | 60 | 0.27 | 16.2
31 | 平行挂板 | PD-12 | 付 | 27 | 0.94 | 25.38
32 | 平行挂板 | PD-7 | 付 | 60 | 0.94 | 56.4
33 | 铝包带 | -1×10 | 米 | 42 | 0.03 | 1.26
34 | 螺栓型耐张线夹 | NLL-1 | 付 | 9 | 1.5 | 276
35 | 螺栓型耐张线夹 | NLL-2 | 付 | 51 | 1.8 | 276
36 | 拉线盘拉环 | LPU-20 | 付 | 27 | 5.01 | 135.27
37 | 拉线绝缘子 | JH-90 | 片 | 27 | 5 | 135
38 | 拉线盘 | LP-08 | 块 | 27 | 123.45 | 3333.15
39 | 拉线棒 | φ20×2500 | 根 | 27 | 13.5 | 364.5
40 | 绝缘引线 | JKLYJ-70 | 米 | 30 |  | 0
41 | 绝缘引线 | JKLYJ-95 | 米 | 30 |  | 0
42 | 角钢横担 | ∠75×8×2000 | 根 | 16 | 19.088 | 305.408
43 | 角钢横担 | ∠90×8×2000 | 根 | 28 | 21.89 | 612.92
44 | 角钢挂座 | ∠75×8×550 | 付 | 16 | 5.19 | 83.04
45 | 角钢挂座 | ∠75×8×600 | 付 | 2 | 5.86 | 11.72
46 | 角钢撑脚 | ∠63×6×1000 | 付 | 8 | 5.72 | 45.76
47 | 横担托箍 | -8×100，D235 | 付 | 4 | 18.2 | 72.8
48 | 合口拉线抱箍 | -8×80，D195 | 付 | 2 | 7.8 | 15.6
49 | 合口拉线抱箍 | -8×80，D200 | 付 | 9 | 7.9 | 71.1
50 | 断路器组合抬担 | ∠90×8×2000 | 套 | 2 | 61.06 | 122.12
51 | 镀锌钢丝 | 8# | 米 | 216 |  | 0
52 | 镀锌钢绞线 | GJ-50 | 米 | 729 |  | 0
53 | 电缆抱箍 | -60×6，D260 | 付 | 4 | 6.472 | 25.888
54 | 电缆抱箍 | -60×6，D300 | 付 | 6 | 6.877 | 41.262
55 | 电缆抱箍 | -60×6，D340 | 付 | 8 | 7.283 | 58.264
56 | 电缆保护管 | φ120 | 米 | 10 |  | 0
57 | 单相隔离开关 | GW9-10/400 | 套 | 6 |  | 0
58 | 单头螺栓 | M16×50 | 付 | 44 | 0.197 | 8.668
59 | 单头螺栓 | M16×80 | 付 | 8 | 0.244 | 1.952
60 | 单杆单顶抱箍 | -6×60，D190 | 付 | 13 | 13.6 | 159.3
61 | 撑脚抱箍 | -6×60，D243 | 付 | 2 | 3.69 | 7.38
62 | 撑脚抱箍 | -60×6，D240 | 付 | 2 | 3.69 | 7.38
63 | 撑脚抱箍 | -60×6，D280 | 付 | 2 | 6.673 | 13.346
64 | U型抱箍 | U16-210 | 付 | 4 | 1.327 | 5.308
65 | U型抱箍 | U16-260 | 付 | 2 | 1.54 | 3.08
66 | U型抱箍 | U16-280 | 付 | 2 | 1.626 | 3.252
67 | UT线夹 | NUT-2 | 付 | 27 | 5.4 | 145.8
68 | M垫铁 | -6×60×280，D200 | 付 | 16 | 2.547 | 38.608
69 | M垫铁 | -6×60×300，D220 | 付 | 4 | 2.407 | 9.628
70 | M垫铁 | -6×60×320，D240 | 付 | 4 | 2.547 | 10.188
71 | M垫铁 | -6×60×340，D260 | 付 | 6 | 2.611 | 15.666
72 | M垫铁 | -8×60×280，D200 | 付 | 12 | 2.011 | 24.132
73 | M垫铁 | -8×60×300，D220 | 付 | 2 | 2.407 | 4.814
74 | M垫铁 | -8×60×320，D240 | 付 | 4 | 2.547 | 10.188
75 | LBG型拉线抱箍 | -8×100，D200 | 付 | 8 | 7.9 | 63.2
76 | 户外冷缩电缆终端头 | 3×120 | 付 | 1
77 | 户内冷缩电缆终端头 | 3×120 | 付 | 1
78 | 电缆CPVC保护管 | φ150 | 米 | 40
79 | φ230×15米基础 | 钢筋 | kg | 2 | 145.81 | 291.62
80 | φ230×18米基础 | 钢筋 | kg | 2 | 166.02 | 332.04
81 | φ230×15米基础 | 混凝土 | 方 | 2 | 5.64 | 11.28
82 | φ230×18米基础 | 混凝土 | 方 | 2 | 6.61 | 13.22
合计价格（元）

## Sheet6 (hidden)
值
名称 | 材料型号 | 求和项:总量 | 最大值项:单重(kg) | 求和项:总重(kg)
LBG型拉线抱箍 | -8×100，D200 | 8 | 7.9 | 63.2
LBG型拉线抱箍 汇总 |  | 8 | 7.9 | 63.2
M垫铁 | -6×60×280，D200 | 16 | 2.547 | 38.608
| -6×60×300，D220 | 4 | 2.407 | 9.628
| -6×60×320，D240 | 4 | 2.547 | 10.188
| -6×60×340，D260 | 6 | 2.611 | 15.666
| -8×60×280，D200 | 12 | 2.011 | 24.132
| -8×60×300，D220 | 2 | 2.407 | 4.814
| -8×60×320，D240 | 4 | 2.547 | 10.188
M垫铁 汇总 |  | 48 | 2.611 | 113.224
UT线夹 | NUT-2 | 27 | 5.4 | 145.8
UT线夹 汇总 |  | 27 | 5.4 | 145.8
U型抱箍 | U16-210 | 4 | 1.327 | 5.308
| U16-260 | 2 | 1.54 | 3.08
| U16-280 | 2 | 1.626 | 3.252
U型抱箍 汇总 |  | 8 | 1.626 | 11.64
撑脚抱箍 | -6×60，D243 | 2 | 3.69 | 7.38
| -60×6，D240 | 2 | 3.69 | 7.38
| -60×6，D280 | 2 | 6.673 | 13.346
撑脚抱箍 汇总 |  | 6 | 6.673 | 28.106
单杆单顶抱箍 | -6×60，D190 | 13 | 13.6 | 159.3
单杆单顶抱箍 汇总 |  | 13 | 13.6 | 159.3
单回直线转角ZJ1A | ZJ1A
单回直线转角ZJ1A 汇总
单回转角单杆NJ1-2 | NJ1-2
单回转角单杆NJ1-2 汇总
单回转角单杆NJ1-3 | NJ1-3
单回转角单杆NJ1-3 汇总
单回转角单杆ZNA | ZNA
单回转角单杆ZNA 汇总
单回转角双杆NJS3 | NJS2
NJS3
单回转角双杆NJS3 汇总
单头螺栓 | M16×50 | 44 | 0.197 | 8.668
| M16×80 | 8 | 0.244 | 1.952
单头螺栓 汇总 |  | 52 | 0.244 | 10.62
单相隔离开关 | GW9-10/400 | 6 |  | 0
单相隔离开关 汇总 |  | 6 |  | 0
电缆保护管 | φ120 | 10 |  | 0
电缆保护管 汇总 |  | 10 |  | 0
电缆抱箍 | -60×6，D260 | 4 | 6.472 | 25.888
| -60×6，D300 | 6 | 6.877 | 41.262
| -60×6，D340 | 8 | 7.283 | 58.264
电缆抱箍 汇总 |  | 18 | 7.283 | 125.414
电缆终端杆DA-3 | DA-3
电缆终端杆DA-3 汇总
电缆终端杆DA-4 | DA-4
电缆终端杆DA-4 汇总
镀锌钢绞线 | GJ-50 | 729 |  | 0
镀锌钢绞线 汇总 |  | 729 |  | 0
镀锌钢丝 | 8# | 216 |  | 0
镀锌钢丝 汇总 |  | 216 |  | 0
断路器组合抬担 | ∠90×8×2000 | 2 | 61.06 | 122.12
断路器组合抬担 汇总 |  | 2 | 61.06 | 122.12
高压关口计量箱 | (空白) | 1 |  | 0
高压关口计量箱 汇总 |  | 1 |  | 0
合口拉线抱箍 | -8×80，D195 | 2 | 7.8 | 15.6
| -8×80，D200 | 9 | 7.9 | 71.1
合口拉线抱箍 汇总 |  | 11 | 7.9 | 86.7
横担托箍 | -8×100，D235 | 4 | 18.2 | 72.8
横担托箍 汇总 |  | 4 | 18.2 | 72.8
角钢撑脚 | ∠63×6×1000 | 8 | 5.72 | 45.76
角钢撑脚 汇总 |  | 8 | 5.72 | 45.76
角钢挂座 | ∠75×8×550 | 16 | 5.19 | 83.04
| ∠75×8×600 | 2 | 5.86 | 11.72
角钢挂座 汇总 |  | 18 | 5.86 | 94.76
角钢横担 | ∠75×8×2000 | 16 | 19.088 | 305.408
| ∠90×8×2000 | 28 | 21.89 | 612.92
角钢横担 汇总 |  | 44 | 21.89 | 918.328
绝缘引线 | JKLYJ-70 | 60 |  | 0
绝缘引线 汇总 |  | 60 |  | 0
拉线-50 | (空白)
拉线-50 汇总
拉线棒 | φ20×2500 | 27 | 13.5 | 364.5
拉线棒 汇总 |  | 27 | 13.5 | 364.5
拉线绝缘子 | JH-90 | 27 | 5 | 135
拉线绝缘子 汇总 |  | 27 | 5 | 135
拉线盘拉环 | LPU-20 | 27 | 5.01 | 135.27
拉线盘拉环 汇总 |  | 27 | 5.01 | 135.27
螺栓型耐张线夹 | NLL-2 | 60 | 4.6 | 276
螺栓型耐张线夹 汇总 |  | 60 | 4.6 | 276
铝包带 | -1×10 | 42 | 0.03 | 1.26
铝包带 汇总 |  | 42 | 0.03 | 1.26
耐张金具串 | (空白)
耐张金具串 汇总
平行挂板 | PD-12 | 27 | 0.94 | 25.38
| PD-7 | 60 | 0.94 | 56.4
平行挂板 汇总 |  | 87 | 0.94 | 81.78
球头挂环 | QP-7 | 60 | 0.27 | 16.2
球头挂环 汇总 |  | 60 | 0.27 | 16.2
设备接地 | (空白) | 2 |  | 0
设备接地 汇总 |  | 2 |  | 0
设备线夹 | SLG-2A | 30 |  | 0
设备线夹 汇总 |  | 30 |  | 0
双杆横担 | ∠80×8×6200 | 2 | 176.6 | 353.2
双杆横担 汇总 |  | 2 | 176.6 | 353.2
双头螺栓 | M18×320 | 56 | 1.03 | 53.84
| M18×350 | 12 | 0.97 | 11.64
| M18×380 | 16 | 1.03 | 16.48
双头螺栓 汇总 |  | 84 | 1.03 | 81.96
水泥杆 | φ190×15000
φ230×15000
φ230×18000
水泥杆 汇总
铜接线端子 | DT-70 | 24 |  | 0
铜接线端子 汇总 |  | 24 |  | 0
碗头挂板 | W-7B | 60 | 0.92 | 55.2
碗头挂板 汇总 |  | 60 | 0.92 | 55.2
楔形线夹 | NX-2 | 81 | 1.8 | 145.8
楔形线夹 汇总 |  | 81 | 1.8 | 145.8
斜撑 | ∠63×6×1887 | 8 | 10.82 | 86.56
| ∠63×6×1891 | 8 | 10.82 | 86.56
斜撑 汇总 |  | 16 | 10.82 | 173.12
斜撑抱箍 | -8×110，D252 | 4 | 10.1 | 40.4
斜撑抱箍 汇总 |  | 4 | 10.1 | 40.4
悬式绝缘子 | U70B/146D | 120 | 5 | 600
悬式绝缘子 汇总 |  | 120 | 5 | 600
验电接地环 | 10kV-10~240 | 6 |  | 0
验电接地环 汇总 |  | 6 |  | 0
氧化锌避雷器 | HY5WS-12.7/50 | 12 |  | 0
氧化锌避雷器 汇总 |  | 12 |  | 0
异径并沟线夹 | JBL-50~240 | 210 | 1.3 | 273
异径并沟线夹 汇总 |  | 210 | 1.3 | 273
直角挂板 | Z-7 | 60 | 0.56 | 33.6
直角挂板 汇总 |  | 60 | 0.56 | 33.6
住上配电自动化终端 | FTU | 1 |  | 0
住上配电自动化终端 汇总 |  | 1 |  | 0
柱上断路器 | ZW32-12/630 | 2 |  | 0
柱上断路器 汇总 |  | 2 |  | 0
柱式绝缘子 | R12.5ET400N | 80 |  | 0
柱式绝缘子 汇总 |  | 80 |  | 0
组合角钢横担 | ∠75×8×2100 | 1 | 59.8 | 59.8
组合角钢横担 汇总 |  | 1 | 59.8 | 59.8
总计 |  | 2414 | 176.6 | 4823.862

## Sheet2 (hidden)
一 | 杆型
序号 | 名称 | 材料型号 | 数量 | 单重(kg) | 总量 | 总重(kg) | 备注
1 | 单回转角双杆NJS3 | NJS3 | 1
| 水泥杆 | φ230×15000 | 2
| 双杆横担 | ∠80×8×6200 | 1 | 176.6 | 1 | 176.6
| 横担托箍 | -8×100，D235 | 2 | 18.2 | 2 | 36.4
| 斜撑 | ∠63×6×1891 | 8 | 10.82 | 8 | 86.56
| 斜撑抱箍 | -8×110，D252 | 2 | 10.1 | 2 | 20.2
| 柱式绝缘子 | R12.5ET400N | 3 |  | 3 | 0
2 | 单回转角双杆NJS3 | NJS2 | 1
| 水泥杆 | φ230×15000 | 2
| 双杆横担 | ∠80×8×6200 | 1 | 176.6 | 1 | 176.6
| 横担托箍 | -8×100，D235 | 2 | 18.2 | 2 | 36.4
| 斜撑 | ∠63×6×1887 | 8 | 10.82 | 8 | 86.56
| 斜撑抱箍 | -8×110，D252 | 2 | 10.1 | 2 | 20.2
| 柱式绝缘子 | R12.5ET400N | 3 |  | 3 | 0
3 | 单回直线转角ZJ1A | ZJ1A | 2
| 水泥杆 | φ230×18000 | 1
| 角钢横担 | ∠75×8×2000 | 2 | 19.088 | 4 | 76.352
| 双头螺栓 | M18×380 | 4 | 1.03 | 8 | 8.24
| M垫铁 | -8×60×320，D240 | 2 | 2.547 | 4 | 10.188
| 柱式绝缘子 | R12.5ET400N | 6 |  | 12 | 0
| 单头螺栓 | M16×50 | 2 | 0.197 | 4 | 0.788
| 单头螺栓 | M16×80 | 2 | 0.244 | 4 | 0.976
| 角钢撑脚 | ∠63×6×1000 | 2 | 5.72 | 4 | 22.88
| 撑脚抱箍 | -6×60，D243 | 1 | 3.69 | 2 | 7.38
4 | 单回转角单杆NJ1-2 | NJ1-2 | 4
| 水泥杆 | φ190×15000 | 1
| 角钢横担 | ∠90×8×2000 | 2 | 21.89 | 8 | 175.12
| 双头螺栓 | M18×320 | 4 | 0.91 | 16 | 14.56
| M垫铁 | -8×60×280，D200 | 2 | 2.011 | 8 | 16.088
| 异径并沟线夹 | JBL-50~240 | 6 | 1.3 | 24 | 31.2
| 单杆单顶抱箍 | -6×60，D190 | 1 | 11.1 | 4 | 44.4
| 柱式绝缘子 | R12.5ET400N | 3 |  | 12 | 0
| 角钢挂座 | ∠75×8×550 | 2 | 5.19 | 8 | 41.52
| 单头螺栓 | M16×50 | 4 | 0.197 | 16 | 3.152 |  | 10 | 耐张金具串
| LBG型拉线抱箍 | -8×100，D200 | 2 | 7.9 | 8 | 63.2 |  |  | 直角挂板 | Z-7 | 1 | 0.56
5 | 单回转角单杆NJ1-3 | NJ1-3 | 1 | [5 empty] | 球头挂环 | QP-7 | 1 | 0.27
| 水泥杆 | φ190×15000 | 1 | [5 empty] | 悬式绝缘子 | U70B/146D | 2 | 5
| 组合角钢横担 | ∠75×8×2100 | 1 | 59.8 | 1 | 59.8 |  |  | 碗头挂板 | W-7B | 1 | 0.92
| 角钢横担 | ∠90×8×2000 | 2 | 21.89 | 2 | 43.78 |  |  | 螺栓型耐张线夹 | NLL-2 | 1 | 4.6
| 双头螺栓 | M18×350 | 4 | 0.97 | 4 | 3.88 |  |  | 铝包带 | -1×10 | 0.7 | 0.03
| M垫铁 | -8×60×300，D220 | 2 | 2.407 | 2 | 4.814 |  |  | 平行挂板 | PD-7 | 1 | 0.94
| 单杆单顶抱箍 | -6×60，D190 | 1 | 11.1 | 1 | 11.1
| 柱式绝缘子 | R12.5ET400N | 2 |  | 2 | 0
| 角钢挂座 | ∠75×8×600 | 2 | 5.86 | 2 | 11.72
| 单头螺栓 | M16×50 | 4 | 0.197 | 4 | 0.788
| 合口拉线抱箍 | -8×80，D200 | 7 | 7.9 | 7 | 55.3
6 | 单回转角单杆ZNA | ZNA | 2
| 水泥杆 | φ190×15000
| 角钢横担 | ∠90×8×2000 | 2 | 21.89 | 4 | 87.56
| 双头螺栓 | M18×320 | 4 | 0.91 | 8 | 7.28
| M垫铁 | -8×60×280，D200 | 2 | 2.011 | 4 | 8.044
| 异径并沟线夹 | JBL-50~240 | 6 | 1.3 | 12 | 15.6
| 单杆单顶抱箍 | -6×60，D190 | 1 | 11.1 | 2 | 22.2
| 柱式绝缘子 | R12.5ET400N | 3 |  | 6 | 0
| 角钢挂座 | ∠75×8×550 | 2 | 5.19 | 4 | 20.76
| 单头螺栓 | M16×50 | 4 | 0.197 | 8 | 1.576
7 | 单回直线转角ZJ1A | ZJ1A | 6
| 水泥杆 | φ190×15000 | 1
| 角钢横担 | ∠75×8×2000 | 2 | 19.088 | 12 | 229.056
| 双头螺栓 | M18×320 | 4 | 1.03 | 24 | 24.72
| M垫铁 | -6×60×280，D200 | 2 | 2.547 | 12 | 30.564
| 柱式绝缘子 | R12.5ET400N | 6 |  | 36 | 0
| 单杆单顶抱箍 | -6×60，D190 | 1 | 13.6 | 6 | 81.6
8 | 电缆终端杆DA-3 | DA-3 | 1
| 水泥杆 | φ190×15000
| 角钢横担 | ∠90×8×2000 | 7 | 21.89 | 7 | 153.23
| M垫铁 | -6×60×280，D200 | 2 | 2.011 | 2 | 4.022
| M垫铁 | -6×60×300，D220 | 2 | 2.407 | 2 | 4.814
| M垫铁 | -6×60×320，D240 | 2 | 2.547 | 2 | 5.094
| M垫铁 | -6×60×340，D260 | 3 | 2.611 | 3 | 7.833
| 双头螺栓 | M18×320 | 4 | 0.91 | 4 | 3.64
| 双头螺栓 | M18×350 | 4 | 0.97 | 4 | 3.88
| 双头螺栓 | M18×380 | 4 | 1.03 | 4 | 4.12
| 合口拉线抱箍 | -8×80，D195 | 1 | 7.8 | 1 | 7.8
| 合口拉线抱箍 | -8×80，D200 | 1 | 7.9 | 1 | 7.9
| U型抱箍 | U16-210 | 2 | 1.327 | 2 | 2.654
| U型抱箍 | U16-260 | 1 | 1.54 | 1 | 1.54
| 撑脚抱箍 | -60×6，D240 | 1 | 3.69 | 1 | 3.69
| 电缆抱箍 | -60×6，D260 | 2 | 6.472 | 2 | 12.944
| 电缆抱箍 | -60×6，D300 | 3 | 6.877 | 3 | 20.631
| 电缆抱箍 | -60×6，D340 | 4 | 7.283 | 4 | 29.132
| 角钢挂座 | ∠75×8×550 | 2 | 5.19 | 2 | 10.38
| 单头螺栓 | M16×50 | 6 | 0.197 | 6 | 1.182
| 单头螺栓 | M16×80 | 2 | 0.244 | 2 | 0.488
| 角钢撑脚 | ∠63×6×1000 | 2 | 5.72 | 2 | 11.44
| 断路器组合抬担 | ∠90×8×2000 | 1 | 61.06 | 1 | 61.06
| 单相隔离开关 | GW9-10/400 | 3 |  | 3 | 0
| 氧化锌避雷器 | HY5WS-12.7/50 | 6 |  | 6 | 0
| 柱上断路器 | ZW32-12/630 | 1 |  | 1 | 0
| 柱式绝缘子 | R12.5ET400N | 3 |  | 3 | 0
| 验电接地环 | 10kV-10~240 | 3 |  | 3 | 0
| 设备线夹 | SLG-2A | 15 |  | 15 | 0
| 铜接线端子 | DT-70 | 12 |  | 12 | 0
| 异径并沟线夹 | JBL-50~240 | 6 | 1.3 | 6 | 7.8 | [5 empty] | 名称 | 材料型号 | 最大值项:单重(kg) | 求和项:总量 | 求和项:总重(kg)
| 设备接地 |  | 1 |  | 1 | 0 | [5 empty] | LBG型拉线抱箍 | -8×100，D200 | 7.9 | 8 | 63.2
| 电缆保护管 | φ120 | 5 |  | 5 | 0 | [5 empty] | LBG型拉线抱箍 汇总 |  | 7.9 | 8 | 63.2
| 绝缘引线 | JKLYJ-70 | 30 |  | 30 | 0 | [5 empty] | M垫铁 | -6×60×280，D200 | 2.547 | 16 | 38.608
9 | 电缆终端杆DA-4 | DA-4 | 1 | [9 empty] | -6×60×300，D220 | 2.407 | 4 | 9.628
| 水泥杆 | φ190×15000 | [10 empty] | -6×60×320，D240 | 2.547 | 4 | 10.188
| 角钢横担 | ∠90×8×2000 | 7 | 21.89 | 7 | 153.23 | [6 empty] | -6×60×340，D260 | 2.611 | 6 | 15.666
| M垫铁 | -6×60×280，D200 | 2 | 2.011 | 2 | 4.022 | [6 empty] | -8×60×280，D200 | 2.011 | 12 | 24.132
| M垫铁 | -6×60×300，D220 | 2 | 2.407 | 2 | 4.814 | [6 empty] | -8×60×300，D220 | 2.407 | 2 | 4.814
| M垫铁 | -6×60×320，D240 | 2 | 2.547 | 2 | 5.094 | [6 empty] | -8×60×320，D240 | 2.547 | 4 | 10.188
| M垫铁 | -6×60×340，D260 | 3 | 2.611 | 3 | 7.833 | [5 empty] | M垫铁 汇总 |  | 2.611 | 48 | 113.224
| 双头螺栓 | M18×320 | 4 | 0.91 | 4 | 3.64 | [5 empty] | UT线夹 | NUT-2 | 5.4 | 26 | 140.4
| 双头螺栓 | M18×350 | 4 | 0.97 | 4 | 3.88 | [5 empty] | UT线夹 汇总 |  | 5.4 | 26 | 140.4
| 双头螺栓 | M18×380 | 4 | 1.03 | 4 | 4.12 | [5 empty] | U型抱箍 | U16-210 | 1.327 | 4 | 5.308
| 合口拉线抱箍 | -8×80，D195 | 1 | 7.8 | 1 | 7.8 | [6 empty] | U16-260 | 1.54 | 2 | 3.08
| 合口拉线抱箍 | -8×80，D200 | 1 | 7.9 | 1 | 7.9 | [6 empty] | U16-280 | 1.626 | 2 | 3.252
| U型抱箍 | U16-210 | 2 | 1.327 | 2 | 2.654 | [5 empty] | U型抱箍 汇总 |  | 1.626 | 8 | 11.64
| U型抱箍 | U16-260 | 1 | 1.54 | 1 | 1.54 | [5 empty] | 撑脚抱箍 | -6×60，D243 | 3.69 | 2 | 7.38
| U型抱箍 | U16-280 | 2 | 1.626 | 2 | 3.252 | [6 empty] | -60×6，D240 | 3.69 | 2 | 7.38
| 撑脚抱箍 | -60×6，D240 | 1 | 3.69 | 1 | 3.69 | [6 empty] | -60×6，D280 | 6.673 | 2 | 13.346
| 电缆抱箍 | -60×6，D260 | 2 | 6.472 | 2 | 12.944 | [5 empty] | 撑脚抱箍 汇总 |  | 6.673 | 6 | 28.106
| 撑脚抱箍 | -60×6，D280 | 2 | 6.673 | 2 | 13.346 | [5 empty] | 单杆单顶抱箍 | -6×60，D190 | 13.6 | 13 | 159.3
| 电缆抱箍 | -60×6，D300 | 3 | 6.877 | 3 | 20.631
| 电缆抱箍 | -60×6，D340 | 4 | 7.283 | 4 | 29.132
| 角钢挂座 | ∠75×8×550 | 2 | 5.19 | 2 | 10.38
| 单头螺栓 | M16×50 | 6 | 0.197 | 6 | 1.182
| 单头螺栓 | M16×80 | 2 | 0.244 | 2 | 0.488
| 角钢撑脚 | ∠63×6×1000 | 2 | 5.72 | 2 | 11.44
| 断路器组合抬担 | ∠90×8×2000 | 1 | 61.06 | 1 | 61.06
| 单相隔离开关 | GW9-10/400 | 3 |  | 3 | 0
| 氧化锌避雷器 | HY5WS-12.7/50 | 6 |  | 6 | 0
| 柱上断路器 | ZW32-12/630 | 1 |  | 1 | 0
| 住上配电自动化终端 | FTU | 1 |  | 1 | 0
| 高压关口计量箱 |  | 1 |  | 1 | 0
| 柱式绝缘子 | R12.5ET400N | 3 |  | 3 | 0
| 验电接地环 | 10kV-10~240 | 3 |  | 3 | 0
| 设备线夹 | SLG-2A | 15 |  | 15 | 0
| 铜接线端子 | DT-70 | 12 |  | 12 | 0
| 异径并沟线夹 | JBL-50~240 | 6 | 1.3 | 6 | 7.8
| 设备接地 |  | 1 |  | 1 | 0
| 电缆保护管 | φ120 | 5 |  | 5 | 0
| 绝缘引线 | JKLYJ-70 | 30 |  | 30 | 0
10 | 耐张金具串 |  | 60
| 直角挂板 | Z-7 | 1 | 0.56 | 60 | 33.6
| 球头挂环 | QP-7 | 1 | 0.27 | 60 | 16.2
| 悬式绝缘子 | U70B/146D | 2 | 5 | 120 | 600
| 碗头挂板 | W-7B | 1 | 0.92 | 60 | 55.2
| 螺栓型耐张线夹 | NLL-2 | 1 | 4.6 | 60 | 276
| 铝包带 | -1×10 | 0.7 | 0.03 | 42 | 1.26
| 平行挂板 | PD-7 | 1 | 0.94 | 60 | 56.4
11 | 拉线-50 |  | 27
| 平行挂板 | PD-12 | 1 | 0.94 | 27 | 25.38
| 楔形线夹 | NX-2 | 3 | 1.8 | 81 | 145.8
| UT线夹 | NUT-2 | 1 | 5.4 | 27 | 145.8
| 镀锌钢绞线 | GJ-50 | 27 |  | 729 | 0
| 拉线绝缘子 | JH-90 | 1 | 5 | 27 | 135
| 拉线棒 | φ20×2500 | 1 | 13.5 | 27 | 364.5
| 拉线盘拉环 | LPU-20 | 1 | 5.01 | 27 | 135.27
| 镀锌钢丝 | 8# | 8 |  | 216 | 0
| 异径并沟线夹 | JBL-50~240 | 6 | 1.3 | 162 | 210.6

## 统计过程表 (hidden)
线路名称 | 杆塔号 | 杆型 |  |  | 杆型 | 拉线
10kV骡火线 | N1 | NJS3 | 2 | 15 | Φ230×15 | 0
| N2 | NJ1-2 | 1 | 12 | Φ190×12 | 3
10kV双大支线 | N1 | DA-3 | 1 | 15 | Φ190×15 | 2
| N2 | ZJ1 | 1 | 15 | Φ190×15 | 1
| N3 | NJS2 | 2 | 15 | Φ230×15 | 0
| N4 | ZJ1 | 1 | 15 | Φ190×15 | 1
10kV太久2回 | N1 | NJ1-3 | 1 | 15 | Φ190×15 | 2
| N2 | NJ1-2 | 1 | 18 | Φ190×18 | 3
| N3 | ZJ1A | 1 | 18 | Φ230×18 | 0
| N4 | ZJ1 | 1 | 18 | Φ190×18 | 1
| N5 | NJ1-2 | 1 | 15 | Φ190×15 | 3
| N6 | ZJ1 | 1 | 12 | Φ190×12 | 1
| N7 | ZNA | 1 | 10 | Φ190×10 | 2
| N8 | ZNA | 1 | 10 | Φ190×10 | 2
| N9 | NJ1-2 | 1 | 18 | Φ190×18 | 3
| N10 | ZJ1 | 1 | 15 | Φ190×15 | 1
| N11 | DA-4 | 1 | 15 | Φ190×15 | 2
10kV太久2回 | N1 | ZJ1A | 1 | 18 | Φ230×18 | 0
|  |  | 20 |  |  | 27

## Sheet1 (hidden)
| 10kV合计 | 0.397 | 0.349 | 0.107 | 0.185 | 0.482 | 0.566 | 0.099 | 0 | 2.185
| JKLGYJ-10-95/15 | 0.397 |  | 0.1 | 0.185 |  |  |  |  | 0.682
| LGJ-70/10 |  | 0.349 | 0.007 |  | 0.482 | 0.566 | 0.099 |  | 1.503
| 10kV电杆合计 | 7 | 6 | 2 | 5 | 8 | 10 | 3 | 1 | 42
| Φ190*15m | 6 | 5 | 2 | 4 | 7 | 10 | 2 |  | 36
| 利旧 | 1 | 1 |  | 1 | 1 |  | 1 | 1 | 6
| 0.4kV线路合计 | 1.058 | 1.255 | 1.657 | 2.339 | 2.045 | 1.759 | 1.693 | 1.686 | 13.492
| 380V线路合计 | 0.767 | 0.517 | 0.778 | 1.632 | 0.96 | 0.899 | 0.961 | 1.119 | 7.633
380V | JKLGYJ-1/120 | 0.656 | 0.427 | 0.61 | 1.314 | 0.709 | 0.899 | 0.961 | 1.119 | 6.695
| JKLGYJ-1-70/10 | 0.111 | 0.09 | 0.168 | 0.318 | 0.251 |  |  |  | 0.938
220 | JKLGYJ-1-70/10 | 0.291 | 0.738 | 0.879 | 0.707 | 1.085 | 0.86 | 0.732 | 0.567 | 5.859
| 0.4kV电杆合计 | 12 | 27 | 35 | 56 | 47 | 38 | 42 | 46 | 303
| Φ190*15m | 1 | 1 | 1 | 1 | 1 | 1 | 1 | 2 | 9
| Φ190*12m |  | 2 | 5 | 1 | 3 | 10 | 3 | 15 | 39
| Φ190*10m | 11 | 24 | 29 | 54 | 43 | 27 | 38 | 25 | 251
| Φ270*12m | [7 empty] | 2 | 2
| Φ270*15m | [7 empty] | 2 | 2