## 全部页
工程量清单
合 同 段：2021年重庆通力高速公路养护工程有限公司日常养护劳务协作外包限价
清单 第100章 总则
子目号 | 子 目 名 称 | 单位 | 单价 | 工程计量规则 | 工作内容 | 备注
101-1 | 安全生产费 3% | 项 |  | 按100～1000章合计金额（不含安全生产费本身）的3%计算，少于3%据实结算。 | 指施工现场安全施工所需的各项费用，包括完善、改造和维护安全设施设备费用；配备、维护、保养应急救援器材、设备费用；开展重大危险源和事故隐患评估和整改费用；安全生产检查、评价、咨询费用；配备和更新现场作业人员安全防护用品支出；安全生产宣传、教育、培训费用；安全设施及特种设备检测检验费用；施工安全风险评估、应急演练等有关工作及其他与安全生产直接相关的费用
102 | 交通安全组织措施费
102-1 | 占道作业
102-1-a | 1天（控制长度3km） | 天.处 | 1016.73 | 占道每处按实际交通组织实施时间，以天.处计量，一处的交通组织措施费=1016.73+（实际天数-1）*484.45+（实际摆放长度-3公里）*226.95。 | 仅用于无实体工程量的抢险项目，根据业主审批动用或根本不用。交通事故抢险是指配合执法部门维护交通等摆放标志，工程抢险是指发生道路险情（如滑坡等）的标志摆放。 | 按清单项据实计量
102-1-b | 每增加1天 | 天.处 | 484.45
102-1-c | 每增加1km | 天 | 226.95
102-2 | 断道作业
102-2-a | 1天（控制长度3km） | 天.处 | 1723.25 | 断道每处按实际交通组织实施时间，以天.处计量，一处的交通组织措施费=1723.25+（实际天数-1）*738.09+（实际摆放长度-3公里）*226.95。 | 仅用于无实体工程量的抢险项目，根据业主审批动用或根本不用。交通事故抢险是指配合执法部门维护交通等摆放标志，工程抢险是指发生道路险情（如滑坡等）的标志摆放。 | 按清单项据实计量
102-2-b | 每增加1天 | 天.处 | 738.09
102-1-c | 每增加1km | 天 | 226.95
104 | 施工车辆通行费
104-1 | 施工车辆通行费 | 元 |  | 经业主及养护站认可，片区核实后进行单次实报实销。
清单 第100章 合计
工程量清单
合 同 段：2021年重庆高速公路日常养护固化清单指导价
清单 第200章 保洁
子目号 | 子 目 名 称 | 单位 | 单价 | 工程计量规则 | 工作内容 | 备注
201 | 路段保洁（主线及匝道-含桥面、隧道路面、低矮标志）
201-1 | 人工保洁
201-1-a | 主城地区 | 元/人·月 | 3151.33 | 按保洁人员数量与工作月数量计量，费用=保洁人员数量×工作月×单价。若工作内容和工作时间与指导价包含的工作内容和工作时间不一致时，应调整。 | 1、工作内容：①人工清捡路肩、边坡、边沟、应急停车道垃圾、杂物；②人工清扫路面边部（包含桥梁、隧道内路面）；③人工清理桥梁伸缩缝、疏通泄水孔，清理墩台、锥坡表面，清理涵洞、通道内垃圾、杂物；④人工清洁标志、标牌、反光标、轮廓标、公里桩、防眩板等小型标牌；⑤垃圾收集到指定地点。2、工作时间：每月包含4天加班，每天8小时，包含了津补贴、管理费、税金等所有费用。 | “低矮标志标牌日常擦洗”包含在人工保洁或集中保洁的工作内容中，不再单列项
201-1-b | 其他地区 | 元/人·月 | 3034.37
201-3 | 中分带短期集中保洁
201-3-a | 中分带短期集中保洁 | km.次 | 165.74 | 按保洁路线里程长度与次数计量，费用=路段长度×保洁次数×单价；路段里程长度指扣除桥梁、隧道的里程长度 | 人工配合客货两用车清捡中分带杂物及垃圾，擦洗低矮标志
201-4 | 移动保洁
201-4-b | 路肩移动保洁 | km.次 | 21.34 | 按保洁路线里程长度与次数计量，费用=路段长度×保洁次数×单价；路段里程长度指扣除桥梁、隧道的里程长度 | 人工配合客货两用车清捡两侧路肩、边坡、边沟杂物及垃圾 | 含路肩两侧，该项不能与人工保洁同时套用
202 | 隧道保洁
202-1 | 隧道集中大保洁
202-1-a | 洞壁及检修道保洁（清洗高度2m）（仅含人工） | 延公里.次 | 2525.12 | 按保洁隧道单洞里程长度与次数计量，费用=隧道单洞里程长度×保洁次数×单价 | 封洞作业。包含冲洗检修道、洞壁、反光环、反光标、小型标志牌等，现场清理 | 含隧道洞壁两侧
工程量清单
合 同 段：2021年重庆高速公路日常养护固化清单指导价
清单 第200章 保洁
子目号 | 子 目 名 称 | 单位 | 单价 | 工程计量规则 | 工作内容 | 备注
202-1-b | 洞壁及检修道保洁（清洗高度3.5m）（仅含人工） | 延公里.次 | 4094.03 | 按保洁隧道单洞里程长度与次数计量，费用=隧道单洞里程长度×保洁次数×单价 | 封洞作业。包含冲洗检修道、洞壁、反光环、反光标、小型标志牌等，现场清理 | 含隧道洞壁两侧
202-3 | 隧道反光环清洁（仅含人工） | 道 | 137.9 | 按保洁隧道反光环数量，以道计量 | 含涂刷洗涤剂、人工清洗、现场清理
204 | 交通标志牌保洁
204-1 | 高标志牌集中清洗（甲供水车） | m2 | 13.59 | 按清洗高标志牌面积，以m2计量 | 移动平台或梯子，含高空作业车、涂刷洗涤剂、人工清洗、现场清理
清单 第200章 合计
工程量清单
合 同 段：2021年重庆高速公路日常养护固化清单指导价
清单 第300章 路基日常养护
子目号 | 子 目 名 称 | 单位 | 单价 | 工程计量规则 | 工作内容 | 备注
301 | 清理杂草 （不含外运，含弃渣处理费用）
301-1 | 人工清除路肩杂草 | m2 | 0.7 | 按人工清除路肩杂草面积，以m2计量 | 人工割除路肩、边坡、绿化带杂草
301-2 | 机械清除路肩杂草 | m2 | 0.419 | 按机械清除路肩杂草面积，以m2计量 | 机械割除路肩、边坡、绿化带杂草
302 | 整修路肩、边坡 （不含外运，含弃渣处理费用）
302-1 | 整修路肩10cm以内 | m2 | 2.292 | 按路肩整修面积，以m2计 | 挂线、整平车辙、隆起、坑洼、缺口、补平
302-2 | 整修边坡（土质） | m2 | 2.167 | 按路肩整修面积，以m2计 | 清理杂土（物）、风化石、处理冲沟，整修拍实，20m内运输
302-3 | 整修边坡（石质） | m2 | 2.797
302-4 | 路肩硬化（C15） | m3 | 528.28 | 按路肩硬化体积，以m3计 | 备料，模板安装、拆除，混凝土配运料、拌和、运输，浇筑、捣固、养生
303 | 疏通、清理排水设施
303-1 | 边沟、排水沟、截水沟清理（有盖板） | m·次 | 5.217 | 按清理排水设施长度与次数计量，费用=长度（m）×次数×单价 | 盖板边沟盖板撬起、恢复；清理沟内沉积物，修整坡面及沟底、清理现场
303-2 | 边沟、排水沟、截水沟清理（无盖板） | m·次 | 3.428 | 按清理排水设施长度与次数计量，费用=长度（m）×次数×单价 | 清理沟内沉积物，修整坡面及沟底、清理现场
303-3 | 清淤、疏通排水（泄水槽、跌水、急流槽） | 道·次 | 26.877 | 按清理排水设施位置数量与次数计量，费用=数量（道）×次数×单价 | 清除泄水槽、跌水、急流槽、拦水带等处的淤塞物、疏通排水
303-4 | 清淤、疏通排水（拦水带） | m·次 | 3.805 | 按清理排水设施长度与次数计量，费用=长度（m）×次数×单价
303-5 | 清淤、疏通排水（渗沟） | m·次 | 3.947 | 按清理排水设施长度与次数计量，费用=长度（m）×次数×单价 | 渗沟（盲沟、有管渗沟、洞式渗沟）沟口杂草清除。清除和冲洗堵塞物、剔除渗沟中失去作用的较小颗粒砂石，保持孔隙，畅通排水
303-6 | 清淤、疏通排水（纵横向排水管） | m·次 | 5.005 | 按清理排水设施长度与次数计量，费用=长度（m）×次数×单价 | 中分带纵横向排水管及泄水孔的淤塞清理、疏通，畅通排水
303-7 | 清淤、疏通排水（泄水孔） | 个·次 | 2.65 | 按清理排水孔数量与次数计量，费用=数量（个）×次数×单价
303-8 | 清理沟槽土方 | m3 | 25.286 | 按清理沟槽体积，以m3计 | 清除积物，杂物外运 | 清理沟槽按道、米计量的不能重复再按本项立方单位计量
304 | 清理小塌方
304-1 | 人工分解小孤石 | m3 | 73.132 | 按分解、排除、凿打石方天然体积，以立方米计 | 操作脚手架搭设、拆除；人工打眼、小爆破，分解成小块、清理现场
304-2 | 人工排除裸露危石 | m3 | 151.997 |  | 安设人工安全防护带、吊索、排除危石、清理现场
304-3 | 人工装车 | m3 | 12.978 | 按装车土石方天然体积，以立方米计 | 装、运、卸、平整、空回、清理工作面
304-4 | 挖掘机械装车 | m3 | 1.99 |  | 装、运、卸、调位、清理工作面
工程量清单
合 同 段：2021年重庆高速公路日常养护固化清单指导价
清单 第300章 路基日常养护
子目号 | 子 目 名 称 | 单位 | 单价 | 工程计量规则 | 工作内容 | 备注
304-5 | 装载机装车 | m3 | 1.502 | 按装车土石方天然体积，以立方米计 | 铲装土方或爆破后石方，装车，调位，清理工作面
304-6 | 弃方外运（含高速公路通行费）
304-6-a | 起运1km | m3 | 6.69 | 按外运天然密实土石方体积与施工点到渣场距离计量，费用=体积×【6.69+（运距-1公里）*1.2】 | 运距30公里以内按定额计算，等待装、弃运至渣场、卸、返空
304-6-b | 每增运1km(运距≤30km) | m3 | 1.2
304-6-c | 每KM运费（运距＞30km） | m3 | 0.88 | 按外运天然密实土石方体积与施工点到渣场距离计量，费用=体积×运距×单价 | 运距超过30公里按社会运价计算，弃运至渣场、返空
305 | 修复排水、防护设施
305-1 | 排水、防护设施裂缝修补
305-1-a | 环氧树脂修补 | m | 13.088 | 按修补长度，以m计 | 裂缝清除杂物、清洗、修补
305-1-b | 水泥砂浆修补 | m | 10.878
305-2 | 排水设施破损修补
305-2-a | 人工挖沟槽土方 | m3 | 25.286 | 按挖方天然体积，以立方米计 | 放样、开挖、修坡、运土
305-2-b | 人工挖沟槽石方 | m3 | 107.364 |  | 风镐破碎、手锤及钢钎将断面修理到设计要求
305-2-e | 人工回填土石方 | m3 | 12.622 | 按压实体积，以立方米计 | 铺筑、整平、夯实碾压
305-2-f | M7.5浆砌片石边沟、截水沟、排水沟修补 | m3 | 310.042 | 按修补体积，以立方米计 | 清除破损部分；清洗破损基面；选修石料；砂浆、混凝土运配料、拌和，修补，养生
305-2-g | M7.5浆砌块石边沟、截水沟、排水沟修补 | m3 | 349.822
305-2-h | M7.5浆砌片石急流槽、跌水井修补 | m3 | 334.573 |  | 选修砌筑材料；配、拌、运砂浆，砌筑，勾缝，养生
305-2-i | M7.5浆砌块石急流槽、跌水井修补 | m3 | 349.514
305-2-j | C15细石砼（沟底） | m3 | 448.662 |  | 清底、检查标高，混凝土运、配料拌和，浇筑、振捣、养生
305-2-k | 水泥砂浆修补 | m3 | 451.537 |  | 清除破损部分；清洗破损基面；选修石料；砂浆、混凝土运配料、拌和，修补，养生
305-2-l | 环氧砂浆修补 | m3 | 9540.277
305-2-m | 混凝土C20修补 | m3 | 481.268 | 按修补体积，以立方米计 | 清除破损部分；清洗破损基面；选修石料；砂浆、混凝土运配料、拌和，修补，养生
305-2-n | 环氧混凝土修补 | m3 | 7085.794
工程量清单
合 同 段：2021年重庆高速公路日常养护固化清单指导价
清单 第300章 路基日常养护
子目号 | 子 目 名 称 | 单位 | 单价 | 工程计量规则 | 工作内容 | 备注
305-2-o | 砖砌体修补 | m3 | 471.447 | 按修补体积，以立方米计 | 砂浆拌、运，砌筑及养生
305-3 | 防护设施破损修补
305-3-a | M7.5浆砌片石挡墙、护面墙修补 | m3 | 321.213 | 按修补体积，以立方米计 | 搭拆脚手架，清除破损部分，清洗破损基面，模板制作、安装、拆除、维修，石料选修、砂浆、混凝土运配料，拌和；修补，养生
305-3-b | M7.5浆砌块石挡墙、护面墙修补 | m3 | 336.799
305-3-c | 片石混凝土C15修补 | m3 | 551.946
305-3-d | 混凝土C20修补 | m3 | 595.68
306 | 清理挡墙伸缩缝、泄水孔
306-1 | 清理挡墙伸缩缝（沉降缝） | m | 19.883 | 按清理长度，以m计 | 清除伸缩缝、沉降缝内杂物
306-2 | 清理挡墙泄水孔 | 个 | 4.645 | 按清理数量，以个计 | 疏通泄水孔淤塞物
307 | 新增挡墙泄水孔
307-1 | 新增泄水孔 pvcφ100mm | m | 17.615 | 按泄水孔长度，以m计 | 定位；包裹土工布、安装排水管；排水口处理
308 | 搭设坡面脚手架 |  |  |  |  | 其他清单项工作内容已包含搭拆脚手架的不得重复套用此项。
308-1 | 脚手架搭设边坡坡面高度(10m)以内 | m2 | 9.693 | 按搭设垂直投影面积，以m2计 | 场地清理、基础及底座处理、搭拆脚手架、铺设及移动工作跳板
清单 第300章 合计
工程量清单
合 同 段：2021年重庆高速公路日常养护固化清单指导价
清单 第400章 路面日常养护
子目号 | 子 目 名 称 | 单位 | 单价 | 工程计量规则 | 工作内容 | 备注
403 | 路缘石
403-1 | 路缘石整修 | m | 7.888 | 按修整长度，以m计 | 挖、摆正；修顺适，清理
403-2 | 路缘石更换 C30 | m3 | 989.894 | 按更换路缘石体积，以m3计 | 刨出、旧料清理，20米内运输；安拆模板，配料，机械拌合，浇筑，振捣，抹光，养生；挖槽，夯实，挂线，安设，勾缝，养生，回填，清理
403-3 | 路缘石刷油漆 | m | 2.995 | 按刷漆长度，以m计 | 清扫、配运料、刷白
403-4 | 路缘石刷涂料 | m | 2.265
清单 第400章 合计
工程量清单
合 同 段：2021年重庆高速公路日常养护固化清单指导价
清单 第500章 隧道日常养护
子目号 | 子 目 名 称 | 单位 | 单价 | 工程计量规则 | 工作内容 | 备注
501 | 隧道排水设施清理
501-1 | 隧道暗沟疏通清理 | m | 31.06 | 按清理长度，以m计 | 清理杂物弃于洞外（隧道排水暗沟清理（完全封闭的暗沟），采用管道疏通机、空压机、高压水枪相结合 清理杂物弃于洞外）
501-2 | 隧道边沟清理（有盖板） | m | 5.081 |  | 揭盖、盖板，清理，疏通，杂物外运
501-3 | 隧道边沟清理（无盖板、缝隙式边沟） | m | 3.049 |  | 清理，疏通，杂物外运
501-4 | 清理沉砂井 | 个 | 22.004 | 按清理沉沙井数量，按个计 | 清除积物，杂物外运
501-5 | 清理检查井 | 个 | 14.389 | 按清理检查井数量，按个计 | 揭、盖井盖，清除积物，杂物外运
502 | 隧道边沟及盖板修复
502-2 | 更换边沟盖板 C30 | m3 | 1067.011 | 按盖板体积（扣除孔），以m3计 | 拆除旧盖板；模板制作、安拆、修理、涂脱模剂、堆放；混凝土配运料，拌合、运输、浇筑，振捣，养生；预制块安放，砂浆砌筑
502-3 | 盖板钢筋 | kg | 5.364 | 按更换重量，以kg计 | 钢筋除锈、制作、焊接、绑扎
502-4 | 安装雨水篦（不含雨水篦材料） | 套 | 87.1 | 按安装数量，以套计 | 砂浆运配料，拌和，坐浆，安放，清理场地
502-6 | 安装井盖（井盖甲供） | 套 | 74.146 | 按安装数量，以套计 | 揭下井盖，清理基面，井盖基础砂浆整平，更换井盖
清单 第500章 合计
工程量清单
合 同 段：2021年重庆高速公路日常养护固化清单指导价
清单 第600章 桥梁、涵洞日常养护
子目号 | 子 目 名 称 | 单位 | 单价 | 工程计量规则 | 工作内容 | 备注
601 | 桥梁
601-1 | 疏通排水系统
601-1-a | 落水管疏通 | 处 | 4.645 | 按疏通落水管位置，以处计 | 淤塞清理、疏通，畅通排水
601-1-b | 管道安装（PVC塑料管(Φ200mm) | m | 64.527 | 按图示施工长度，以m计 | 拆除旧排水管、打孔、安装固定排水管及配件
601-2 | 伸缩缝局部维修
601-2-a | 伸缩缝胶条更换 | m | 153.615 | 按更换长度，以m计 | 橡胶条加热、拆除、安装、现场清理
601-2-b | 伸缩缝型钢更换（不含混凝土）
601-2-b-1 | 80型伸缩缝型钢更换 | m | 1486.605 | 按更换长度，以m计 | 拆除伸缩缝破损混凝土、清除干净；裁焊钢板、镀锌铁皮，加工、安装锚栓；安装前的准备工作，伸缩缝就位安装、钢筋定位焊接（含植筋）；场内运输，现场清理（不含混凝土更换，混凝土更换采用601-2-c与601-2-d）
601-2-b-2 | 120型伸缩缝型钢更换 | m | 1878.876
601-2-b-3 | 160型伸缩缝型钢更换 | m | 2058.367
601-2-d | 伸缩缝锚固混凝土维修（快硬混凝土） | m3 | 2554.83 | 按维修体积，以m4计 | 凿除破损混凝土，重新浇筑混凝土，养护
601-3 | 人行道、栏杆混凝土维护
601-3-a | 环氧砂浆修补 | m2 | 250.291 | 按维修面积，以m2计 | 凿除破损及松散部分，吹净；环氧砂浆拌和、运输、涂抹，养生
601-3-b | 高强度聚合物砂浆修补 | m2 | 125.354
601-3-c | 环氧混凝土修补 | m3 | 7986.772 | 按维修体积，以m3计 | 钢模板拼拆及安装、拆除、修理、涂脱模剂、堆放；环氧胶液配置，外露钢筋除锈，混凝土和钢筋表面涂刷环氧胶液（涂界面胶）；环氧混凝土配运料、人工拌和、运输、浇筑、捣固及养生；清理现场
工程量清单
合 同 段：2021年重庆高速公路日常养护固化清单指导价
清单 第600章 桥梁、涵洞日常养护
子目号 | 子 目 名 称 | 单位 | 单价 | 工程计量规则 | 工作内容 | 备注
601-3-d | 钢筋更换 | kg | 5.364 | 按更换钢管重量，以kg计 | 钢筋除锈、制作、焊接、绑扎
601-3-e | 桥梁钢管栏杆更换 | kg | 8.011 |  | 切割、焊接、除锈、油漆
601-3-f | 不锈钢栏杆更换 | kg | 20.88 |  | 切割、焊接、除锈、油漆
601-3-g | 栏杆零星刷漆（零星） | m2 | 33.369 | 按涂刷面积，以m2计 | 除锈、打磨，刷漆（一底两面）
601-4 | 桥梁局部维修
601-4-a | M7.5浆砌片石维修 | m3 | 325.336 | 按维修体积，以m3计 | 清理局部破损部分，凿除洗净，搭拆脚手架，挂线，选石料，配、拌运砂浆，砌筑、勾缝、养生
601-4-b | M7.5浆砌块石维修 | m3 | 338.689
601-4-c | 环氧混凝土维修 | m3 | 7986.772 |  | 钢模板拼拆及安装、拆除、修理、涂脱模剂、堆放；环氧胶液配置，外露钢筋除锈，混凝土和钢筋表面涂刷环氧胶液（涂界面胶）；环氧混凝土配运料、人工拌和、运输、浇筑、捣固及养生；清理现场
601-4-d | 勾缝 | m2 | 10.684 | 按勾缝面积，以m2计 | 清扫、剔缝、洗刷、配、拌、运砂浆、勾缝、养生
602 | 涵洞
602-1 | 涵洞清理
602-1-a | 过水涵清理 | m | 35.738 | 按清理涵洞通道长度，以m计 | 清除涵洞（管）内杂草、垃圾等淤塞物；淤塞物运至洞外20m范围内堆放
602-1-b | 通道清理 | m | 23.507
602-1-c | 集水井清理 | 座 | 101.692 | 按清理集水井数量，按座计 | 清除淤塞物；淤塞物运至洞外20m范围内堆放
602-2 | 涵洞局部维修
602-2-a | 零星抹灰(厚2cm) | m2 | 34.248 | 按施工面积，以m2计 | 清扫、洗刷、砂浆配、拌、运；抹平、养生
602-2-b | 涵洞洞身表面修补（环氧砂浆修补抹面厚10mm平面） | m2 | 34.248 | 按施工面积，以m2计 | 环氧胶液配置，外露钢筋除锈，混凝土和钢筋表面涂刷环氧胶液（涂界面胶）；环氧砂浆配运料人工拌和、运输、抹面、养生；清理现场
602-2-c | M7.5浆砌片石维修 | m3 | 34.248 | 按维修体积，以m3计 | 清理局部破损部分，凿除洗净，搭拆脚手架，挂线，选石料，配、拌运砂浆，砌筑、勾缝、养生
602-2-d | M7.5浆砌块石维修 | m3 | 34.248
602-2-e | 盖板砼 C30 | m3 | 34.248 | 按更换盖板体积，以m3计 | 模板安装、拆除、修理、涂脱模剂、堆放；混凝土配运料、拌和、运输、浇筑、养生；预制块堆放；拌运砂浆；预制块就位、安装、勾缝、填缝、养生
602-2-f | 盖板砼钢筋（甲供钢筋） | kg | 34.248 | 按更换重量，以kg计 | 除锈；钢筋制作、绑扎；入模
602-2-g | 安装φ300钢筋砼管道 | m | 34.248 | 按管道长度，以m计 | 人工拌运砂浆、整修构件、吊装就位、安拆嵌缝板、砂浆嵌缝、养生、现场清理
工程量清单
合 同 段：2021年重庆高速公路日常养护固化清单指导价
清单 第700章 交通安全设施及沿线设施日常养护
子目号 | 子 目 名 称 | 单位 | 单价 | 工程计量规则 | 工作内容 | 备注
701 | 调校、校正
701-1 | 护栏调校（4米一片） | 片 | 34.248 | 按护栏板整型块数（4米一块），以片计 | 线形调整
702 | 粉刷、油漆
702-3 | 波形钢板刷漆（甲供油漆） | m2 | 14.743 |  | 清洗基面、打磨、刷漆两遍
702-4 | 防眩板刷漆（甲供油漆） | m2 | 14.743
702-5 | 栏杆钢柱、钢扶手刷漆（甲供油漆） | m2 | 23.213 |  | 除锈，打磨、底漆一遍、面漆两遍
702-6 | 柱式、墙式护栏刷漆（甲供油漆） | m2 | 14.743 |  | 清洗基面、打磨、刷漆两遍
702-7 | 收费岛油漆（甲供油漆） | m2 | 13.474 |  | 除锈、清洗表面、找平、刷漆
702-8 | 收费亭油漆（甲供油漆） | m2 | 31.276
702-9 | 收费棚立柱油漆（甲供油漆） | m2 | 31.782
702-10 | 收费棚钢架油漆（甲供油漆） | kg | 0.713 | 按涂刷钢结构理论重量，按kg计
702-11 | 站名刷漆（一底两面） | m2 | 99.525 | 按图示刷漆面积，以m2计 | 除锈、打磨、底漆一遍、面漆两遍
703 | 隔离栅及防落网的维护及更换
703-1 | 隔离栅及防落网的维修
703-1-a | 浸塑网 | m | 2.71 | 按图示维修隔离栅、防落网长度，以m计 | 整理破损网面、铁丝绑扎破损网、紧固
工程量清单
合 同 段：2021年重庆高速公路日常养护固化清单指导价
清单 第700章 交通安全设施及沿线设施日常养护
子目号 | 子 目 名 称 | 单位 | 单价 | 工程计量规则 | 工作内容 | 备注
703-1-b | 镀锌钢板网 | m | 5.327 | 按图示维修隔离栅、防落网长度，以m计 | 整理破损网面、铁丝绑扎破损网、紧固
703-1-c | 铁丝网 | m | 4.569
703-2 | 隔离栅及防落网局部添置更换
703-2-a | 拆除
703-2-a-1 | 拆除隔离栅立柱（混凝土） | 根 | 10.073 | 按图示立柱数量，以根计 | 拆除立柱钢筋混凝土全部组件及装，清理现场
703-2-a-2 | 拆除隔离栅立柱（钢管及型钢） | kg | 0.54 | 按图示立柱与斜撑理论重量，以kg计 | 拆除立柱钢管及型钢全部组件及装，清理现场，废旧材料运回养护站。
703-2-a-3 | 拆除隔离栅网面 | m2 | 1.964 | 按网框外边缘所包围的净面积计算，以m2计 | 拆除网面的全部组件及装，清理现场，废旧材料运回养护站。
703-2-b | 立柱安装（含斜撑）
703-2-b-1 | 立柱基础混凝土（C20） | m3 | 671.406 | 按体积，以m3计 | 混凝土配运料、拌和、浇筑、清理现场
703-2-b-7 | 隔离栅立柱（甲供立柱） | 根 | 16.163 | 按数量，以根计 | 成品运输、安装及斜撑加固、清理现场
703-2-c | 网面安装
703-2-c-1 | 钢板防落网（甲供钢板网） | m2 | 22.646 | 按网框外边缘所包围的净面积计算，以m2计 | 焊接镀锌防落钢板网，清理现场等
703-2-c-4 | 刺铁丝网 | kg | 6.731 | 按刺铁丝理论重量，以kg计 | 铁丝编制网挂网，刺铁丝剪丝、挂丝、绑扎，清理现场等
703-2-c-5 | 安装网面（甲供网面） | m2 | 4.392 | 按网框外边缘所包围的净面积计算，以m2计 | 成品运输、电焊、安装。
704 | 防撞设施维护更换
工程量清单
合 同 段：2021年重庆高速公路日常养护固化清单指导价
清单 第700章 交通安全设施及沿线设施日常养护
子目号 | 子 目 名 称 | 单位 | 单价 | 工程计量规则 | 工作内容 | 备注
704-1 | 增补及更换组件
704-1-a | 螺栓增补（甲供螺栓） | 颗 | 1.766 | 按螺栓数量，按颗计 | 组件现场转运、安装就位、调整及加固、现场清理
704-1-b | 柱帽增补
704-1-b-1 | 柱帽（塑料）（甲供柱帽） | 个 | 0.698 | 按柱帽数量，按个计 | 组件现场转运、安装就位、调整及加固、现场清理
704-1-b-2 | 柱帽（镀锌）（甲供柱帽） | 个 | 1.718
704-1-c | 更换组件防阻块
704-1-c-1 | 防阻块（配单面波形板）（甲供防阻块） | 个 | 3.947 | 按防阻块数量，按个计 | 组件现场转运、安装就位、调整及加固、现场清理，废旧材料运回养护站。
704-1-c-2 | 防阻块（配双面波形板）（甲供防阻块） | 个 | 3.947
704-1-d | 安装托架
704-1-d-1 | 安装托架（两波300*70*4.5）（甲供托架） | 个 | 1.879 | 按托架数量，按个计 | 组件现场转运、安装就位、调整及加固、现场清理，废旧材料运回养护站。
704-1-d-2 | 安装托架（三波300*270*35*6*4.5）（甲供托架） | 个 | 3.091
704-1-e | 安装端头（不含立柱）
704-1-e-1 | 两波端头（R-160）（甲供端头、螺栓） | 个 | 5.146 | 按端头数量，按个计 | 现场转运、移动就位及调整，废旧材料运回养护站等
704-1-e-2 | 两波端头（R-250）（甲供端头、螺栓） | 个 | 8.712
704-1-e-3 | 两波端头（R-350）（甲供端头、螺栓） | 个 | 10.079
704-1-e-4 | 三波端头（R-160）（甲供端头、螺栓） | 个 | 7.99
704-1-e-5 | 三波端头（R-250）（甲供端头、螺栓） | 个 | 13.321
704-1-e-6 | 三波端头（R-350）（甲供端头、螺栓） | 个 | 15.35
704-2 | 维修更换波形钢板护栏
704-2-a | 拆除
704-2-a-1 | 立柱拆除 | 根 | 33 | 按拆除立柱数量，按根计 | 拆除立柱全部组件、装车，废旧材料运回养护站。
704-2-a-2 | 护栏板拆除 | m | 8.492 | 按安装就位沿护栏面量取长度，以m计（不含端头长度） | 拆除护栏板全部组件、装车，废旧材料运回养护站。
工程量清单
合 同 段：2021年重庆高速公路日常养护固化清单指导价
清单 第700章 交通安全设施及沿线设施日常养护
子目号 | 子 目 名 称 | 单位 | 单价 | 工程计量规则 | 工作内容 | 备注
704-2-d | 钻孔埋入立柱
704-2-d-1 | 立柱安装（φ140*4.5*2.15）（甲供立柱、柱帽） | 根 | 32 | 按不同规格的立柱数量，按根计 | 钻孔埋入立柱、浇筑柱脚混凝土等全部工程内容
704-2-d-2 | 立柱安装（φ140*4.5*1.85）（甲供立柱、柱帽） | 根 | 29.507
704-2-d-3 | 立柱安装（□140*4.5*2.25）（甲供立柱、柱帽） | 根 | 41
704-2-d-4 | 立柱安装（□140*4.5*1.85）（甲供立柱、柱帽） | 根 | 34
704-2-d-5 | 立柱安装（□130*130*6*2.59）（甲供立柱、柱帽） | 根 | 41
704-2-e | 安装波形钢板
704-2-e-3 | 波形钢板安装(三波，不含波形钢板及配件材料） | m | 7.954 | 按安装就位沿护栏面量取长度，以m计（不含端头长度） | 现场转运、移动就位、护栏板及组件安装、调整
704-2-e-4 | 波形钢板安装(两波，不含波形钢板及配件材料） | m | 5.102
704-2-e-5 | 三波转二波过渡板（4mm，不含立柱）（甲供过渡板、螺栓） | 块 | 11.625 | 按波形护栏数量，按块计（每块4米） | 现场转运、移动就位、护栏板及组件安装、调整
704-2-f | 搭接板
704-2-f-1 | 两波搭接板（310*85*4*3660）（甲供搭接板、螺栓） | 块 | 18.579 | 按搭接数量，以块计 | 现场转运、移动就位、护栏板及组件安装、调整
704-2-f-2 | 两波搭接板（310*85*4*4160）（甲供搭接板、螺栓） | 块 | 21.088
704-2-f-3 | 三波搭接板（506*85*3*4160）（甲供搭接板、螺栓） | 块 | 32.89
704-2-f-4 | 三波搭接板（506*85*3*3660）（甲供搭接板、螺栓） | 块 | 28.86
704-2-f-5 | 三波搭接板（506*85*4*3660）（甲供搭接板、螺栓） | 块 | 29.153
704-2-f-6 | 三波搭接板（506*85*4*4160）（甲供搭接板、螺栓） | 块 | 32.935
704-2-g | 护栏板钻孔 | 个 | 10.33 | 按钻孔数量，以个计 | 定位、钻孔
704-5 | 维修混凝土护栏
704-5-a | 混凝土表面修补 C30 | m3 | 722.404 | 按修补体积，以m3计 | 破损混凝土清除、混凝土配运料，拌合、运输、浇筑，养护，清理现场等全部工序
705 | 减速垫维护及更换
705-2 | 更换
705-2-a | 橡胶减速垫更换（300mm）（甲供减速垫） | m | 35.154 | 按减速垫长度，以m计 | 拆除损坏减速垫，钻孔，埋置螺栓，涂粘接剂，重新安装减速垫，清理现场，废旧材料运回养护站。
705-2-b | 橡胶减速垫更换（500mm）（甲供减速垫） | m | 36.563
705-2-c | 铸铁减速垫更换（250mm）（甲供减速垫） | m | 33.107
705-2-d | 环氧细石混凝土减速带（45cm*5cm） | m | 219.425 | 按减速垫长度，以m计 | 拆除损坏减速垫，钻孔，埋置螺栓，涂粘接剂，重新安装减速垫，清理现场，废旧材料运回养护站。
706 | 局部补划标线
706-1 | 铲除标线
706-1-a | 热熔标线 | m2 | 17.491 | 按标线面积，以m2计 | 铲除旧标线
706-1-b | 振荡标线 | m2 | 28.703 | 按标线面积，以m2计 | 铲除旧标线
706-2 | 补划标线
706-2-a | 反光标线（甲供标线材料） | m2 | 10.633 | 按标线面积，以m2计 | 清扫路面、放样、划线
工程量清单
合 同 段：2021年重庆高速公路日常养护固化清单指导价
清单 第700章 交通安全设施及沿线设施日常养护
子目号 | 子 目 名 称 | 单位 | 单价 | 工程计量规则 | 工作内容 | 备注
706-2-b | 震动标线（甲供标线材料） | m2 | 42.501 | 按标线面积，以m2计 | 清扫路面、放样、涂下涂剂，标线涂覆，固化养生
707 | 突起路标更换
707-1 | 单面突起路标（普通型）（甲供路标） | 个 | 7.376 | 按路纽数量，以个计 | 拆除、安装、现场清理，废旧材料运回养护站。
707-2 | 双面突起路标（普通型）（甲供路标） | 个 | 7.329
707-3 | 单面突起路标（LED型）（甲供路标） | 个 | 10.538
707-4 | 双面突起路标（LED型）（甲供路标） | 个 | 10.779
708 | 收费岛修护
708-1 | 收费岛贴瓷砖 | m2 | 116.863 | 按铺贴面积，以m2计 | 表面清理、刷素水泥浆，砂浆拌合、运输、抹浆、面砖铺贴、现场清理
708-2 | 岛头贴立面标（甲供反光膜、铝皮） | m2 | 80.778 | 按版面面积，以m2计 | 施工准备，钻孔固定铝皮，裁剪反光膜，粘贴反光膜，清理场地
708-3 | 贴反光膜（甲供反光膜） | m2 | 30.003 | 按版面面积，以m2计 | 反光膜剪裁、粘贴
708-4 | 更换收费站手动栏杆（甲供栏杆） | 套 | 251.425 | 按更换数量，按套计 | 钻孔、成品安装、现场清理
708-5 | 更换收费岛防撞柱 | kg | 7.906 | 按图纸立柱理论重量，以kg计（立柱重量含法兰盘、加劲板、柱帽重量，不扣除法兰盘螺栓孔重量，但螺母垫圈不另行计量） | 制作、转运、安装、现场清理
708-6 | 收费站限高门架（甲供门架） | kg | 0.048 | 按图纸立柱理论重量，以kg计（立柱重量含法兰盘、加劲板、柱帽重量，不扣除法兰盘螺栓孔重量，但螺母垫圈不另行计量）
708-7 | 收费岛槽钢护栏 | kg | 9.189 | 按立柱及横梁的质量之和，以kg计 | 制作、转运、安装、现场清理
708-8 | 整体称台检修盖板（规格：钢板5mm以上） | kg | 8.065 | 按图纸理论重量，以kg计 | 预埋铁件的放样，切断，氧割，焊接，安装埋设，固定，场内运输
708-9 | 收费车道岛沿砂浆修复 | m3 | 451.537 | 按实际修补体积，以m3计 | 清除破损部分，清洗破损基面，砂浆备料、拌合；修补；养生
708-10 | 收费车道岛沿C25砼修复 | m3 | 897.812 | 按实际浇筑体积，以m3计 | 破损混凝土清除、混凝土配运料，拌合、运输、浇筑，振捣，养生
709 | 交通标志牌修复
709-1 | 拆除
709-1-a | 柱式板面 | 套 | 994.065 | 按拆除数量，按套计 | 标志板及组件拆除，装卸、运输；现场清理，废旧材料运回养护站。
709-1-b | 柱式立柱 | 套 | 1214.988
709-2 | 增设立面标记（甲供反光膜、铝皮） | m2 | 80.778 | 按版面面积，以m2计 | 准备工作、钻孔固定铝皮、剪裁反光膜、粘贴、清理场地，废旧材料运回养护站。
工程量清单
合 同 段：2021年重庆高速公路日常养护固化清单指导价
清单 第700章 交通安全设施及沿线设施日常养护
子目号 | 子 目 名 称 | 单位 | 单价 | 工程计量规则 | 工作内容 | 备注
709-3 | 粘贴反光膜(不含清除旧膜）（反光膜甲供）
709-3-a | 粘贴反光膜（即时贴） | m2 | 36 | 按版面面积，以m2计 | 剪裁反光膜、粘贴等全部工序
709-4 | 更换反光膜（含清除旧膜）
709-4-a | 更换反光膜（即时贴）（反光膜甲供） | m2 | 65 | 按版面面积，以m2计 | 清除原反光膜、版面清理、剪裁反光膜、粘贴、清理现场
709-6 | 零星金属构件
709-6-a | 钢筋 | kg | 4.684 | 按图纸理论重量，以kg计 | 成品运输、安装、现场清理
709-6-b | 钢板 | kg | 8.065 |  | 铁件的放样，切断，氧割，焊接，安装埋设，固定，场内运输
709-6-c | 不锈钢板 | kg | 4.17
709-6-d | 镀锌钢板（甲供镀锌钢板） | kg | 4.156
709-6-e | 型钢（甲供型钢） | kg | 3.574
709-6-f | 铝合金板（甲供铝合金板） | kg | 4.156
709-6-g | 铝滑槽（甲供铝滑槽） | kg | 1.303
709-7 | 增补百米标 | 个 | 20.374 | 按百米桩数量，以个计 | 挖基、埋设 、安装、回填、油漆
709-8 | 安装附着式标牌 厚2.5mm (含反光膜)（甲供标牌） | m2 | 35.502 | 按版面面积不扣除圆弧倒角面积，以m2计 | 标志板制作、运输；标志板及组件安装；剪裁反光膜、粘贴、现场清理
709-9 | 安装柱式标牌 厚3mm (含反光膜)（甲供标牌） | m2 | 36.407
709-10 | 安装悬臂式标牌 厚3mm (含反光膜)（甲供标牌） | m2 | 35.309 | 按版面面积不扣除圆弧倒角面积，以m2计 | 标志板制作、运输；标志板及组件安装；剪裁反光膜、粘贴、现场清理
709-11 | 安装门架式标牌 厚3mm (含反光膜)（甲供标牌） | m2 | 35.704
709-12 | 安装柱式标牌立柱 (无缝镀锌钢管)（甲供立柱） | kg | 0.053 | 按图纸立柱理论重量，以kg计（立柱重量含法兰盘、加劲板、柱帽重量，不扣除法兰盘螺栓孔重量，但螺母垫圈不另行计量） | 立柱制作、运输；立柱及组件安装；现场清理
工程量清单
合 同 段：2021年重庆高速公路日常养护固化清单指导价
清单 第700章 交通安全设施及沿线设施日常养护
子目号 | 子 目 名 称 | 单位 | 单价 | 工程计量规则 | 工作内容 | 备注
709-13 | 固定零星标志牌制安(版面)（甲供版面） | m2 | 42.58 | 按版面面积不扣除圆弧倒角面积，以m2计 | 标志板制作、运输；立柱及组件安装；剪裁反光膜、粘贴、现场清理
709-14 | 固定零星标志牌制安(含版面和立柱)（甲供版面立柱） | m2 | 46.576
709-15 | 落地活动警示标牌（甲供警示牌） | m2 | 42.678
709-16 | 标志牌基础（C25含开挖不含钢筋） | m3 | 540.126 | 按浇筑实体体积，以m3计 | 工作面清理；模板制作、安拆；混凝土拌合、浇筑；养生；场地清理；挖松、装土、运送、卸除、空回
709-17 | 基础钢筋（甲供钢筋） | kg | 1.778 | 按图纸理论重量，以kg计 | 钢筋除锈、制作、焊接、绑扎、入模
710 | 轮廓标维修及更换
710-1 | 拆除
710-1-a | 柱式轮廓标 | 根 | 8.575 | 按拆除轮廓标数量，以根计 | 支架及面板等全部组件拆除，装卸、运输；现场清理，废旧材料运回养护站。
710-1-b | 附着式轮廓标 | 块 | 0.751 | 按拆除轮廓标数量，以块计 | 支架及面板等全部组件拆除，装卸、运输；现场清理，废旧材料运回养护站。
710-2 | 安装
710-2-a | 柱式轮廓标
710-2-a-2 | 玻璃钢柱（甲供轮廓标、反光膜） | 根 | 20.218 | 按安装轮廓标数量，以根计 | 挖洞、柱脚混凝土浇筑、成品安装
710-2-b | 附着式轮廓标（甲供轮廓标）
710-2-b-1 | 波形护栏上（甲供轮廓标） | 块 | 5.758 | 按不同规格数量，按块计 | 钻孔、螺栓固定安装、现场清理
710-2-b-2 | 混凝土护栏上（甲供轮廓标） | 块 | 11.747
710-3 | 隧道反光标（三角形）（甲供轮廓标） | 块 | 11.747
710-4 | 隧道轮廓标（矩形）（甲供轮廓标） | 块 | 11.747
710-5 | 桥梁轮廓标（矩形）（甲供轮廓标） | 块 | 11.747
710-6 | 梯形轮廓标 120*50*70mm（甲供轮廓标） | 块 | 5.424
711 | 防眩板更换
711-1 | 拆除
711-1-a | 支架 | 块 | 8.345 | 按拆除防眩板数量，以块计 | 拆除支架全部组件、装卸、运输，废旧材料运回养护站等
工程量清单
合 同 段：2021年重庆高速公路日常养护固化清单指导价
清单 第700章 交通安全设施及沿线设施日常养护
子目号 | 子 目 名 称 | 单位 | 单价 | 工程计量规则 | 工作内容 | 备注
711-1-b | 板面 | 块 | 4.132 | 按拆除防眩板数量，以块计 | 拆除面板全部组件、装卸、运输，废旧材料运回养护站等
711-2 | 安装
711-2-a | 支架（甲供支架） | kg | 1.144 | 按图示支架理论重量，按kg | 构件运输、支架螺栓钻孔、支架安装、清理现场
711-2-b | 板面安装（甲供板面） | 块 | 6.01 | 按安装防眩板数量，以块计 | 版面安装、清理现场
712 | 临时交通设施
712-1 | 水马
712-1-a | 水马摆放（甲供水马） | 个 | 12.31 | 按水马数量，以个计 | 运输、装灌、放置
712-2 | 防撞桶
712-2-a | 防撞桶（甲供防撞桶） | 个 | 12.31 | 按防撞桶数量，以个计 | 运输、装灌、放置
712-3 | 隔离墩（钢筋混凝土C25）（甲供钢筋） | m3 | 1234.244 | 按浇筑实体体积（不含空心体积），以m3计 | 预制、运输、安装混凝土及钢筋的全部工序
712-4 | 隔离墩穿钢管 | m | 28.223 | 按穿钢管长度，以m计 | 现场隔离墩穿钢管全部工序 | 隔离墩之间穿管按两根钢管计算;管壁厚3mm；管径：40mm，每米净重2.74kg*2=5.48kg
712-5 | 钢管栏杆 | t | 12009.115 | 按实际栏杆重量，以t计 | 钢管栏杆的制作、安装全部工序
712-6 | 隔离墩（塑料 590*590*150*430mm）（甲供隔离墩） | 个 | 4.17 | 按隔离墩数量，以个计 | 运输、安装、现场清理
712-7 | 弹性反光立柱 Ф80*750mm（甲供立柱） | 根 | 6.611 | 按立柱数量，以根计 | 构件运输、支架螺栓钻孔、立柱安装、清理现场
清单 第700章 合计
工程量清单
合 同 段：2021年重庆高速公路日常养护固化清单指导价
清单 第800章 绿化日常养护
子目号 | 子 目 名 称 | 单位 | 单价 | 工程计量规则 | 工作内容 | 备注
801 | 中央带绿化日常养护
801-1 | 中央分隔带绿化修剪 | km·次 | 565.434 | 按施工路线里程长度与次数计量，费用=路段里程长度×次数×单价。路段里程长度指扣除桥梁、隧道的里程长度 | 人工整理、修剪、场地清理
801-2 | 中央分隔带绿化除草 | m2 | 0.709 | 按除草面积，以m2计量 | 机械除草、现场清理
801-3 | 中央分隔带绿化除虫 | km·次 | 248.368 | 按施工路线里程长度与次数计量，费用=路段里程长度×次数×单价。路段里程长度指扣除桥梁、隧道的里程长度 | 调制药水、配药、喷洒、整理
801-4 | 中央分隔带绿化施肥 | km·次 | 822.977 |  | 开沟、撒化肥、覆土
802 | 行道树及边坡绿化日常养护
802-1 | 行道树修剪（日常及造型美观）
802-1-a | 乔木类树径10cm以下 | 延公里·次 | 743.637 | 按施工路线里程长度与次数计量，费用=路段里程长度×次数×单价。路段里程长度指扣除桥梁、隧道的里程长度 | 人工整理、修剪、清理现场（保证路容路貌美观、造型、侵界的日常修剪，含弃渣装车，运输到指定地点）
802-1-b | 乔木类树径20cm以下 | 延公里·次 | 1283.232
802-1-c | 乔木类树径20cm以上 | 延公里·次 | 2020.959
802-3 | 行道树除虫 | 株 | 0.753 | 按除虫数量，以株计 | 调制药水、配药、喷洒、整理
802-6 | 行道树刷白 | 株 | 2.664 | 按刷白数量，以株计 | 调制灰浆、标线、刷白
802-7 | 乔灌绿化边坡除虫 | m2 | 0.205 | 按除虫面积，以m2计量 | 调制药水、配药、喷洒、整理
802-10 | 灌草绿化边坡除虫 | m2 | 0.205 | 按除虫面积，以m2计量 | 调制药水、配药、喷洒、整理
802-13 | 灌木修剪 | 株 | 1.177 | 按修剪数量，以株计量。成片灌木或小灌木参照草坪修剪，按草坪单价执行。 | 人工整理、修剪、场地清理 | 成片灌木或小灌木参照草坪修剪，按草坪单价执行。
工程量清单
合 同 段：2021年重庆高速公路日常养护固化清单指导价
清单 第800章 绿化日常养护
子目号 | 子 目 名 称 | 单位 | 单价 | 工程计量规则 | 工作内容 | 备注
802-14 | 草坪修剪 | m2 | 0.304 | 按修剪数量，以m2计量 | 人工整理、修剪、场地清理 | 成片灌木或小灌木参照草坪修剪，按草坪单价执行。
803 | 立交、站房、隧道出入口绿化
803-1 | 立交、站房、隧道出入口修剪
803-1-a | 灌木修剪 | 株 | 1.178 | 按修剪数量，以株计量。成片灌木或小灌木参照草坪修剪，按草坪单价执行 | 人工整理、修剪、场地清理 | 成片灌木或小灌木参照草坪修剪，按草坪单价执行。
803-1-b | 草坪修剪 | m2 | 0.304 | 按修剪数量，以m2计量 | 人工整理、修剪、场地清理
803-1-c | 乔木修剪
803-1-c-1 | 乔木类树径10cm以下 | 株 | 1.858 | 按修剪数量，以株计量 | 人工整理、修剪、清理现场
803-1-c-2 | 乔木类树径20cm以下 | 株 | 5.019 |  | 人工整理、修剪、清理现场，含高空作业车。
803-1-c-3 | 乔木类树径20cm以上 | 株 | 7.002
803-2 | 立交、站房、隧道出入口除虫 | m2 | 0.205 | 按除虫面积，以m2计量 | 调制药水、配药、喷洒、整理
803-4 | 人工除草 | m2 | 0.708 | 按除草面积，以m2计量 | 人工割除绿化带杂草
804 | 零星补植
804-1 | 整理绿化用地 | m2 | 4.435 | 按整理土壤面积，以m2计量 | 清理现场、土厚30cm内的挖、填、整平、绿地整理
804-3 | 种植土回填 | m3 | 48.63 | 按回填体积，以m³计量 | 场地清理、整平；种植土20cm内推运、铺填、找平，放坡等全部工作内容
804-4 | 人工植草皮（甲供草皮） | m2 | 6.513 | 按种植面积，以m2计量 | 运输、翻土整地；铺草皮；场地清理
804-5 | 散播草籽 | ㎡ | 6.03 | 按喷播面积，以m2计量 | 运输、翻土整地；施底肥、播种、覆盖、踏实
805 | 种植乔、灌木
805-1 | 人工种植乔、灌木（不含苗木材料价格）
805-1-a | 栽植乔木(带土球)(土球直径)200mm以内 | 株 | 15.442 | 按苗木种类、规格数量，以株计 | 场内运输，挖树穴，下基肥、散苗、栽植、立支架、初次浇水、覆土压实、整形、清理现场，保活期浇水及养护等全部工作内容
805-1-b | 栽植乔木(带土球)(土球直径)400mm以内 | 株 | 43.206
工程量清单
合 同 段：2021年重庆高速公路日常养护固化清单指导价
清单 第800章 绿化日常养护
子目号 | 子 目 名 称 | 单位 | 单价 | 工程计量规则 | 工作内容 | 备注
805-1-c | 栽植乔木(带土球)(土球直径)600mm以内 | 株 | 54.05 | 按苗木种类、规格数量，以株计 | 场内运输，挖树穴，下基肥、散苗、栽植、立支架、初次浇水、覆土压实、整形、清理现场，保活期浇水及养护等全部工作内容
805-1-d | 栽植乔木(带土球)(土球直径)800mm以内 | 株 | 186.702
805-1-e | 栽植乔木(带土球)(土球直径)1000mm以内 | 株 | 291.965
805-1-f | 栽植乔木(带土球)(土球直径)1200mm以内 | 株 | 415.397
805-1-g | 栽植灌木(带土球)(土球直径)100mm以内 | 株 | 1.544
805-1-h | 栽植灌木(带土球)(土球直径)200mm以内 | 株 | 3.821
805-1-i | 栽植灌木(带土球)(土球直径)300mm以内 | 株 | 5.858
805-1-j | 栽植灌木(带土球)(土球直径)400mm以内 | 株 | 9.182
805-1-k | 栽植灌木(带土球)(土球直径)500mm以内 | 株 | 19.742
805-1-l | 栽植灌木(带土球)(土球直径)600mm以内 | 株 | 29.148
806 | 人工移栽
806-1 | 常绿乔木移栽（40cm土球） | 株 | 55.069 | 按移栽数量，按株计 | 起挖、包扎、修剪、打浆、出槽、运到路边、回土填坑、装车(就近移栽,不含运输)；下基肥、散苗、栽植、初次浇水、覆土压实、整形、清理现场，保活期浇水及养护等全部工作内容
806-2 | 常绿乔木移栽（60cm土球） | 株 | 76.336
清单 第800章 合计
工程量清单
合 同 段：2021年重庆高速公路日常养护固化清单指导价
清单 第900章 站房
子目号 | 子 目 名 称 | 单位 | 单价 | 工程计量规则 | 工作内容 | 备注
901 | 地面修补
901-5 | 修补C15混凝土 | m3 | 405.9766 | 按砌筑实体体积，以m3计 | 凿除破损混凝土、清理工作面、混凝拌合运输、浇筑、养生
901-6 | 修补C20混凝土 | m3 | 415.3954
901-7 | 修补C25混凝土 | m3 | 427.23 | 按砌筑实体体积，以m3计 | 凿除破损混凝土、清理工作面、混凝拌合运输、浇筑、养生
901-8 | 修补C30混凝土 | m3 | 440.8694
901-10 | 修复地板砖 | m2 | 99.905 | 按修复地板面积，以m2计 | 凿除面层、基层，铲灰壳，拆除料分类堆放；清理基层，刷素水泥浆，砂浆拌、运、抹浆，地砖铺贴，废旧材料清理。
902 | 房屋修补
902-1 | 砖砌体结构
902-1-a | 页岩标准砖(墙身厚240mm) | m3 | 471.447 | 按砌筑实体体积（不含空心体积），以m3计 | 拌运砂浆；铺砌、养生
902-1-b | 轻质砌块 | m3 | 454.602 | 按砌筑实体体积（不含空心体积），以m3计 | 拌运砂浆；铺砌、养生
902-2 | 墙面贴砖 | m2 | 101.579 | 按施工面积，以m2计 | 表面清理；砂浆拌合、运输；面砖铺贴
902-3 | 地面贴砖 | m2 | 95.12 |  | 表面清理；砂浆拌合、运输；面砖铺贴
902-8 | 防水修补
902-8-a | 卷材防水铺贴 | m2 | 55.187 | 按施工面积，以m2计 | 铲除渗漏处旧底子、熬制沥青、刷冷底子油或涂料、铺贴卷材、清理废渣并运到指定点等全部工序
902-8-b | 涂膜防水2mm涂刷 | m2 | 33.8
902-8-c | 卷材防水铺贴 换为（sbs 防水卷材 SBS-I-PY-PE-3mm） | m2 | 33.438
902-8-d | 刚性防水 | m2 | 23.462 |  | 清理基层，砂浆拌运，刷素水泥，抹面、压光及养生
902-9 | 屋面排水修复
902-9-a | 塑料落水管(直径50mm)以内 | m | 7.498 | 按铺设管径长度，以m计 | 划线，埋设管卡，安装塑料管，弯管，水斗等全部操作过程，吐水管就位安装
902-9-b | 塑料落水管(直径100mm)以内 | m | 18.2 | 按铺设管径长度，以m计
902-10 | 油漆修补
902-10-a | 抹灰面油漆
902-10-a-1 | 油漆二遍 | m2 | 15.624 | 按实际修补面积，以m2计 | 刮石膏腻子，刷油漆等全部操作过程
902-10-a-2 | 每增减油漆一遍 | m2 | 3.868 | 按实际修补面积，以m2计
902-10-b | 抹灰面乳胶漆
902-10-b-1 | 乳胶漆二遍 | m2 | 8.2 | 按实际修补面积，以m2计 | 清扫，磨砂纸，刷乳胶漆
902-10-b-2 | 每增减乳胶漆一遍 | m2 | 3.68 | 按实际修补面积，以m2计
902-11 | 涂料修补
902-11-a | 抹灰面涂料
902-11-a-1 | 内墙涂装（不含腻子） | m2 | 16.096 | 按实际修补面积，以m2计 | 脚手架搭设、清扫灰土、清污；配浆；找补腻子，喷浆成活等全部操作过程
902-11-a-2 | 外墙涂装（不含腻子） | m2 | 23.384 | 按实际修补面积，以m2计
工程量清单
合 同 段：2021年重庆高速公路日常养护固化清单指导价
清单 第900章 站房
子目号 | 子 目 名 称 | 单位 | 单价 | 工程计量规则 | 工作内容 | 备注
902-11-b | 抹灰面刮腻子
902-11-b-1 | 刮腻子二遍 | m2 | 4.136 | 按实际修补面积，以m2计 | 基层清扫、检查、处理、磨砂纸、刮腻子、阴阳角调直、打磨等
902-11-b-2 | 每增减刮腻子一遍 | m2 | 1.956 | 按实际修补面积，以m2计
902-12 | 小便斗更换（不含主材小便斗） | 套 | 50.876 | 按更换数量，以套计 | 拆除、小便器及附件安装、与上下水管连接、试水，废旧材料清理等
902-13 | 蹲便器更换（不含主材蹲便器） | 套 | 94.105 | 按更换数量，以套计 | 拆除、新大便器、水箱及附件安装、与上下水管连接,试水，废旧材料清理等
902-14 | 洗手盆更换（不含主材洗手盆） | 套 | 97.527 | 按更换数量，以套计 | 拆除、托架安装、洗脸盆及附件安装、上下水管连接、试水，废旧材料清理等
902-15 | 更换塑钢窗（甲供窗） | m2 | 60.791 | 按窗垂直投影面积，以m2计 | 剥除周边及支点与墙体或砼构件嵌固部位、拆除、铲灰壳、拆除料分类堆放；门窗运输、安装、清扫，废旧材料清理等
902-17 | 室外防盗门更换（甲供防盗门） | 扇 | 86.325 | 按安装门数量，以扇计（门规格按2.2*0.9m计算） | 门窗运输、安装、清扫，废旧材料清理等
902-18 | 室内套装门更换（甲供套装门） | 扇 | 116.65 |  | 门窗运输、安装、清扫，废旧材料清理等
902-19 | 新增不锈钢防盗网类 | m2 | 180 | 按防盗网垂直投影面积，以m2计 | 成品件运输、安装，清理现场
902-20 | 普通钢质门（含锁具及配件） | 扇 | 793.448 | 按安装钢质门数量，以扇计 | 成品件运输、安装，清理现场
902-21 | 卫厕隔断拆除 | m2 | 29.428 | 按展开面积，以m2计 | 剥除周边及支点与墙体或砼构件嵌固部位、拆除、废旧材料清理等
902-22 | 卫厕隔断安装 | m2 | 29.428 | 按展开面积，以m2计 | 成品件运输、安装，清理现场，废旧材料清理等
902-24 | 金属面油漆（甲供油漆） | m2 | 17.84 | 按涂装面积，以m2计 | 防锈漆一遍、调和漆两遍钢门、钢窗
902-25 | 真石漆 | m2 | 22.919 |  | 脚手架搭设、清扫灰土、清扫，磨砂纸，刷乳胶漆等
902-27 | 透水砖 | m2 | 53.299 | 按铺装面积，以m2计 | 清扫底层、放样、砂浆拌合、铺砂浆、夯实整平、铺砖、勾缝、清扫
902-28 | DN500波纹管敷设 | m | 114.336 | 按管道敷设长度，以m计 | 下管、铺管、调直、场内转运、安装、接口
903 | 排水设施维护
903-1 | 清理下水道 | m | 5.005 | 按清理下水道长度，以m计 | 淤塞清理、疏通，畅通排水
工程量清单
合 同 段：2021年重庆高速公路日常养护固化清单指导价
清单 第1000章 计日工
子目号 | 子 目 名 称 | 单位 | 单价 | 工程计量规则 | 工作内容 | 备注
1001 | 计日工人工
1001-1 | 临时用普工 | 工日 | 143.45 | 按实际签证工作时长，以工日计（每工日除隧道工程为7小时外，其余工程均为8小时，）夜间施工可综合按10%增加费用 | 计日工适用于除日常清单工作内容以外的应急抢险或不便于计量的工作 | 路面工程中不足4小时按4小时以0.5工日计量，如路面工程中8h＜工作时间≤12h按1.5工日计，12h＜工作时长≤16h按2工日计
1001-2 | 临时用技工 | 工日 | 163.96
1001-3 | 安全值守人工（主城地区） | 工日 | 123.15
1001-4 | 安全值守人工（其他地区） | 工日 | 118.607
1002 | 计日工材料
1002-1 | 彩条布 | m2 | 0.973 | 按实际签证使用面积，以m2计
1002-2 | 零星用河沙 | m3 | 119.701 | 按实际签证使用体积，以m3计
1002-3 | 锥标 | 个 | 23.476 | 按实际签证使用数量，以个计
1002-4 | 塑料沙袋 | 条 | 6.707 | 按实际签证使用数量，以条计
1002-5 | 防危沙袋 | 条 | 12.576 | 按实际签证使用数量，以条计
1002-6 | 木工板 | m2 | 21.145 | 按实际签证使用面积，以m2计
1002-7 | 河砂垫层 | m3 | 119.701 | 按实际签证使用体积，以m3计
1003 | 计日工机械
1003-1 | 2T以内载货汽车 | 台班 | 282.355 | 按实际签证工作时长，以台班计（8小时为一台班） | 适用于除日常清单工作内容以外的应急抢险或不便于计量的工作 | 不足4小时按4小时以0.5台班计量，如8h＜工作时间≤12h按1.5台班计，12h＜工作时长≤16h按2台班计
1003-2 | 20T以内载货汽车 | 台班 | 898.132
1003-3 | 3T以内自卸汽车 | 台班 | 401.209
1003-4 | 5T以内自卸汽车 | 台班 | 478.964
1003-5 | 6T以内自卸汽车 | 台班 | 455.908
1003-6 | 8T以内自卸汽车 | 台班 | 541.091
1003-8 | 8T以内汽车吊 | 台班 | 507.068
工程量清单
合 同 段：2021年重庆高速公路日常养护固化清单指导价
清单 第1000章 计日工
子目号 | 子 目 名 称 | 单位 | 单价 | 工程计量规则 | 工作内容 | 备注
1003-9 | 16T以内汽车吊 | 台班 | 833.222 | 按实际签证工作时长，以台班计（8小时为一台班） | 适用于除日常清单工作内容以外的应急抢险或不便于计量的工作 | 不足4小时按4小时以0.5台班计量，如8h＜工作时间≤12h按1.5台班计，12h＜工作时长≤16h按2台班计
1003-11 | 25T吊车（轮胎式） | 台班 | 919.235
1003-12 | 0.6m3以内轮胎式单斗挖掘机 | 台班 | 437.555
1003-13 | 0.6m3以内履带式单斗挖掘机 | 台班 | 666.896
1003-14 | 0.8m3以内履带式单斗挖掘机 | 台班 | 827.194
1003-15 | 1m3以内履带式单斗挖掘机 | 台班 | 952.026
1003-16 | 1.6m3以内履带式单斗挖掘机 | 台班 | 1156.206
1003-18 | 3m3以内轮胎式装载机 | 台班 | 987.282
1003-19 | 装载机履带式3.2m3 | 台班 | 1512.879
1003-23 | 平板拖车30T以内 | 台班 | 963.437
1003-24 | 交流电焊机（30KW） | 台班 | 146.204
1003-25 | 柴油发电机（15KW） | 台班 | 120.003
1003-31 | 10m以内高空作业车 | 台班 | 410.197 | 按实际签证工作时长，以台班计（8小时为一台班） | 适用于除日常清单工作内容以外的应急抢险或不便于计量的工作 | 不足4小时按4小时以0.5台班计量，如8h＜工作时间≤12h按1.5台班计，12h＜工作时长≤16h按2台班计
1003-32 | 15m以内高空作业车 | 台班 | 562.421
1003-34 | 碎枝机碎枝 | 台班 | 355.958
清单 第1000章 合计