## Sheet1
重庆市交通职业学校二楼食堂设备采购项目报价清单
序号 | 设备名称 | 品牌 | 规格型号 | 数量 | 单位 | 单价 | 金额 | 技术参数 | 参考图片
主厨区
A01 | 双层工作台 | 厂制品 | 1800*800*800 | 12 | 台 |  |  | 1.所有不锈钢采用304优质不锈钢； 2.面板采用1.2mm厚正材磨砂不锈钢板，面板下垫18mm的细木工板； 3.下层板采用25*13*1.2mm不锈钢管制作； 4.管脚为直径38不锈钢配调节脚； 5.结构合理，手接触部位无飞边毛刺，受力部位均满焊连接。
A02 | 四层栅格层架 | 厂制品 | 1200*500*1550 | 5 | 台 |  |  | 1、优质304磨砂不锈钢板材制作，板材厚度 1.2MM 2、立柱1.2mm钢板定制，打孔可调节层板位置 3、管脚为直径38不锈钢配调节脚；
A03 | 双星盆台 | 厂制品 | 1200*700*800/100 | 1 | 台 |  |  | 1、所有不锈钢板采用联众SUS304正材磨砂不锈钢； 2、面板和洗槽采用1.2mm不锈钢板； 3、面板配作有结构加强筋板； 4、支撑脚管采用φ38*1.2mm不锈钢管（上部配装有装饰脚杯），并配有φ38mm可调节脚； 5、连接横管采用38*25*1.2mm不锈钢管; 6、洗盆的落水口配备带过滤网的下水器，不易堵塞，易清洗残渣。
A04 | 单头鼓风矮汤炉 | 裕丰厨业 | 700*800*600/650 | 2 | 台 |  |  | 1、材质：优质304贴塑磨砂不锈钢板，台面1.2mm，边衬、炉侧板、正面板1.2mm。 2、炉底加固以40*40*4国标优质镀锌角钢框架制造连不锈钢炉面及可拆卸前挡板 ，炉面垫板采用2mm厚优质冷轧钢板。 3、每个炉头配置以废气供应热量的热水尾撑； 4、炉胆优质耐火材料； 5、采用风动一体阀，配优质摇摆水龙头（必须铜芯有保质期）、气阀、风阀。 6、采用优质一级能效节能炉头。 7、风机采用低噪音风机，功率为：250W/220V。 8、采用优质电子点火系统及配置优质熄火保护装置
A05 | 燃气双门蒸饭柜 | 德诚厨业 | 1460*750*1470 | 2 | 台 |  |  | 1、采用优质304贴塑磨砂不锈钢板。 2、采用优质节能火排；节能高效。 3、加厚紧密发泡层处理蒸饭更快，保温效果好。 4、采用优质电子点火系统及配置优质熄火保护装置。 5、把手采用优质全钢把手，经久耐用。 6、采用优质新料密封条密封效果好。 7、自动卸压阀，安全高效。
A06 | 炉拼台 | 厂制品 | 800*1000*800/450 | 1 | 台 |  |  | 1.所有不锈钢采用304优质不锈钢； 2.面板采用1.2mm厚正材磨砂不锈钢板，面板下垫18mm的细木工板； 3.下层板采用25*13*1.2mm不锈钢管制作； 4.管脚为直径38不锈钢配调节脚； 5.结构合理，手接触部位无飞边毛刺，受力部位均满焊连接。
A07 | 燃气双头双尾小炒炉 | 裕丰厨业 | 2000*1000*800/450 | 1 | 台 |  |  | 1、材质：优质304贴塑磨砂不锈钢板，台面1.5mm，边衬、炉侧板、正面板1.2mm。 2、炉底加固以40*40*4国标优质镀锌角钢框架制造连不锈钢炉面及可拆卸前挡板 ，炉面垫板采用2mm厚优质冷轧钢板。 3、每个炉头配置以废气供应热量的热水尾撑； 4、炉胆优质耐火材料； 5、采用风动一体阀，配优质摇摆水龙头（必须铜芯有保质期）、气阀、风阀。 6、采用优质一级能效节能炉头。 7、风机采用低噪音风机，功率为：250W/220V。 8、采用优质电子点火系统及配置优质熄火保护装置。
A08 | 炉拼台 | 厂制品 | 800*1200*800/450 | 2 | 台 |  |  | 1.所有不锈钢采用304优质不锈钢； 2.面板采用1.2mm厚正材磨砂不锈钢板，面板下垫18mm的细木工板； 3.下层板采用25*13*1.2mm不锈钢管制作； 4.管脚为直径38不锈钢配调节脚； 5.结构合理，手接触部位无飞边毛刺，受力部位均满焊连接。
A09 | 燃气单头大锅灶 | 裕丰厨业 | 1100*1200*800/450 | 2 | 台 |  |  | 1、材质：优质304贴塑磨砂不锈钢板，台面1.5mm，边衬、炉侧板、正面板1.2mm。 2、炉底加固以40*40*4国标优质镀锌角钢框架制造连不锈钢炉面及可拆卸前挡板 ，炉面垫板采用2mm厚优质冷轧钢板。 3、每个炉头配置以废气供应热量的热水尾撑； 4、炉胆优质耐火材料； 5、采用风动一体阀，配优质摇摆水龙头（必须铜芯有保质期）、气阀、风阀。 6、采用优质一级能效节能炉头。 7、风机采用低噪音风机，功率为：250W/220V。 8、采用优质电子点火系统及配置优质熄火保护装置。
面点间
B01 | 单星盆台 | 厂制品 | 700*700*800/100 | 1 | 台 |  |  | 1、所有不锈钢板采用联众SUS304正材磨砂不锈钢； 2、面板和洗槽采用1.2mm不锈钢板； 3、面板配作有结构加强筋板； 4、支撑脚管采用φ38*1.2mm不锈钢管（上部配装有装饰脚杯），并配有φ38mm可调节脚； 5、连接横管采用38*25*1.2mm不锈钢管; 6、洗盆的落水口配备带过滤网的下水器，不易堵塞，易清洗残渣。
B02 | 双层工作台 | 厂制品 | 1800*800*800 | 1 | 台 |  |  | 1.所有不锈钢采用304优质不锈钢； 2.面板采用1.2mm厚正材磨砂不锈钢板，面板下垫18mm的细木工板； 3.下层板采用25*13*1.2mm不锈钢管制作； 4.管脚为直径38不锈钢配调节脚； 5.结构合理，手接触部位无飞边毛刺，受力部位均满焊连接。
B03 | 双门平台雪柜 | 广东容声 | 1800*800*800 | 1 | 台 |  |  | 1、保鲜温度：0-~10度 2、冷冻温度：-15~0度 3、制冷方式：直冷（管冷） 4、采用优质品牌压缩机，优质全铜制冷管。 5、箱门材质: 全不锈钢材料,防锈抗腐,微电脑温度显示器,聚胺脂高压发泡 知名老品牌质量保证。
B04 | 双层木面工作台 | 厂制品 | 1800*800*800 | 1 | 台 |  |  | 1.所有不锈钢采用304优质不锈钢； 2.面板采用1.2mm厚正材磨砂不锈钢板包5cm厚优质柳木面板，面板下垫18mm的细木工板； 3.下层板采用25*13*1.2mm不锈钢管制作； 4.管脚为直径38不锈钢配调节脚； 5.结构合理，手接触部位无飞边毛刺，受力部位均满焊连接。
B05 | 饼盘车 | 厂制品 | 650*750*1800 | 1 | 台 |  |  | 1、优质304磨砂不锈钢板材制作，板材厚度 1.5MM 2、立柱1.5mm钢板定制，打孔可调节层板位置 3、管脚为直径38不锈钢配调节脚；
B06 | 高速压面机 | 广东伟基业 | 600*710*1180 | 1 | 台 |  |  | 1、采用铜芯线电机优质电子原配件。 2、采用优质铜线电机，功率1.5KW/220V。 3、采用优质机壳，不锈钢压面轴。
B07 | 电动和面机 | 广东伟基业 | 800*640*750 | 1 | 台 |  |  | 1、采用铜芯线电机优质电子原配件。 2、采用优质铜线电机，功率1.5KW/220V。 3、采用优质不锈钢物料斗。不锈钢搅龙。
肉类加工间
C01 | 绞切肉机 | 广东伟基业 | 550*380*750 | 1 | 台 |  |  | 1、采用优质电子原配件。 2.采用铜芯线电机，功率1.2KW/220V. 3、采用优质全不锈钢刀片，优质全不锈钢绞龙。 4、采用全不锈钢机身。
C02 | 双层工作台 | 厂制品 | 1800*800*800 | 2 | 台 |  |  | 1.所有不锈钢采用304优质不锈钢； 2.面板采用1.2mm厚正材磨砂不锈钢板，面板下垫18mm的细木工板； 3.下层板采用25*13*1.2mm不锈钢管制作； 4.管脚为直径38不锈钢配调节脚； 5.结构合理，手接触部位无飞边毛刺，受力部位均满焊连接。
C03 | 四层栅格层架 | 厂制品 | 1200*500*1550 | 1 | 台 |  |  | 1、优质304磨砂不锈钢板材制作，板材厚度 1.2MM 2、立柱1.2mm钢板定制，打孔可调节层板位置 3、管脚为直径38不锈钢配调节脚；
C04 | 四门高身雪柜 | 广东容声 | 1220*760*1950 | 2 | 台 |  |  | 1、保鲜温度：0-~10度 2、冷冻温度：-15~0度 3、制冷方式：直冷（管冷） 4、采用优质品牌压缩机，优质全铜制冷管。 5、箱门材质: 全不锈钢材料,防锈抗腐,微电脑温度显示器,聚胺脂高压发泡 知名老品牌质量保证。
C05 | 大单星盆台 | 厂制品 | 1000*700*800/100 | 4 | 台 |  |  | 1、所有不锈钢板采用联众SUS304正材磨砂不锈钢； 2、面板和洗槽采用1.2mm不锈钢板； 3、面板配作有结构加强筋板； 4、支撑脚管采用φ38*1.2mm不锈钢管（上部配装有装饰脚杯），并配有φ38mm可调节脚； 5、连接横管采用38*25*1.2mm不锈钢管; 6、洗盆的落水口配备带过滤网的下水器，不易堵塞，易清洗残渣。
蔬菜加工间
D01 | 双层工作台 | 厂制品 | 1800*800*800 | 2 | 台 |  |  | 1.所有不锈钢采用304优质不锈钢； 2.面板采用1.2mm厚正材磨砂不锈钢板，面板下垫18mm的细木工板； 3.下层板采用25*13*1.2mm不锈钢管制作； 4.管脚为直径38不锈钢配调节脚； 5.结构合理，手接触部位无飞边毛刺，受力部位均满焊连接。
D02 | 双门展示柜 | 广东容声 | 1200*750*1950 | 1 | 台 |  |  | 1、保鲜温度：0-~10度 2、冷冻温度：-15~0度 3、制冷方式：直冷（管冷） 4、采用优质品牌压缩机，优质全铜制冷管。 5、箱门材质: 全不锈钢材料,防锈抗腐,微电脑温度显示器,聚胺脂高压发泡 知名老品牌质量保证。
D03 | 四层栅格层架 | 厂制品 | 1500*500*1550 | 2 | 台 |  |  | 1、优质304磨砂不锈钢板材制作，板材厚度 1.2MM 2、立柱1.2mm钢板定制，打孔可调节层板位置 3、管脚为直径38不锈钢配调节脚；
D04 | 大单星盆台 | 厂制品 | 1000*700*800/100 | 4 | 台 |  |  | 1、所有不锈钢板采用联众SUS304正材磨砂不锈钢； 2、面板和洗槽采用1.2mm不锈钢板； 3、面板配作有结构加强筋板； 4、支撑脚管采用φ38*1.2mm不锈钢管（上部配装有装饰脚杯），并配有φ38mm可调节脚； 5、连接横管采用38*25*1.2mm不锈钢管; 6、洗盆的落水口配备带过滤网的下水器，不易堵塞，易清洗残渣。
水产加工间
DD01 | 大单星盆台 | 厂制品 | 1000*700*800/100 | 1 | 台 |  |  | 1、所有不锈钢板采用联众SUS304正材磨砂不锈钢； 2、面板和洗槽采用1.2mm不锈钢板； 3、面板配作有结构加强筋板； 4、支撑脚管采用φ38*1.2mm不锈钢管（上部配装有装饰脚杯），并配有φ38mm可调节脚； 5、连接横管采用38*25*1.2mm不锈钢管; 6、洗盆的落水口配备带过滤网的下水器，不易堵塞，易清洗残渣。
DD02 | 双层工作台 | 厂制品 | 1800*800*800 | 1 | 台 |  |  | 1.所有不锈钢采用304优质不锈钢； 2.面板采用1.2mm厚正材磨砂不锈钢板，面板下垫18mm的细木工板； 3.下层板采用25*13*1.2mm不锈钢管制作； 4.管脚为直径38不锈钢配调节脚； 5.结构合理，手接触部位无飞边毛刺，受力部位均满焊连接。
DD03 | 四门高身雪柜 | 广东容声 | 1220*760*1950 | 2 | 台 |  |  | 1、保鲜温度：0-~10度 2、冷冻温度：-15~0度 3、制冷方式：直冷（管冷） 4、采用优质品牌压缩机，优质全铜制冷管。 5、箱门材质: 全不锈钢材料,防锈抗腐,微电脑温度显示器,聚胺脂高压发泡 知名老品牌质量保证。
DD04 | 杀鱼台 | 厂制品 | 1500*700*800 | 1 | 台 |  |  | 1、所有不锈钢板采用联众SUS304正材磨砂不锈钢； 2、面板和洗槽采用1.2mm不锈钢板； 3、面板配作有结构加强筋板； 4、支撑脚管采用φ38*1.2mm不锈钢管（上部配装有装饰脚杯），并配有φ38mm可调节脚； 5、连接横管采用38*25*1.2mm不锈钢管; 6、洗盆的落水口配备带过滤网的下水器，不易堵塞，易清洗残渣。
主食库房
E01 | 米面架 | 厂制品 | 1000*600*300 | 9 | 台 |  |  | 1、优质304磨砂不锈钢板材制作，板材厚度 1.2MM 2、立柱1.2mm钢板定制，打孔可调节层板位置 3、管脚为直径38不锈钢配调节脚；
E02 | 米面架 | 厂制品 | 1183*600*300 | 1 | 台 |  |  | 1、优质304磨砂不锈钢板材制作，板材厚度 1.5MM 2、立柱1.5mm钢板定制，打孔可调节层板位置 3、管脚为直径38不锈钢配调节脚；
副食库房
F01 | 四层栅格层架 | 厂制品 | 1200*500*1550 | 8 | 台 |  |  | 1、优质304磨砂不锈钢板材制作，板材厚度 1.2MM 2、立柱1.2mm钢板定制，打孔可调节层板位置 3、管脚为直径38不锈钢配调节脚；
F02 | 四层栅格层架 | 厂制品 | 839*500*1550 | 1 | 台 |  |  | 1、优质304磨砂不锈钢板材制作，板材厚度 1.2MM 2、立柱1.2mm钢板定制，打孔可调节层板位置 3、管脚为直径38不锈钢配调节脚；
冷藏冷冻间
G01 | 四门高身雪柜 | 广东容声 | 1220*760*1950 | 6 | 台 |  |  | 1、保鲜温度：0-~10度 2、冷冻温度：-15~0度 3、制冷方式：直冷（管冷） 4、采用优质品牌压缩机，优质全铜制冷管。 5、箱门材质: 全不锈钢材料,防锈抗腐,微电脑温度显示器,聚胺脂高压发泡 知名老品牌质量保证。
售卖区
H01 | 双层工作台 | 厂制品 | 1800*800*800 | 4 | 台 |  |  | 1.所有不锈钢采用304优质不锈钢； 2.面板采用1.2mm厚正材磨砂不锈钢板，面板下垫18mm的细木工板； 3.下层板采用25*13*1.2mm不锈钢管制作； 4.管脚为直径38不锈钢配调节脚； 5.结构合理，手接触部位无飞边毛刺，受力部位均满焊连接。
H02 | 落地式电饼铛 | 瑞乐 | 650*790*900 | 2 | 台 |  |  | 1、采用优质电子原配件。 2、采用优质铜线发热盘，功率5KW/220V。 3、采用优质不锈钢机壳。
H03 | 蒸汽炉 | 广东日灸 | 680*680*800 | 2 | 台 |  |  | 1.台面采用304材磨砂板1.2MM，侧板、内框采用不锈钢磨砂板1.2MM，边为圆角设计，清洁方便。 2.采用优质高效节能火排。
H04 | 单星盆台 | 厂制品 | 600*600*800/100 | 1 | 台 |  |  | 1、所有不锈钢板采用联众SUS304正材磨砂不锈钢； 2、面板和洗槽采用1.2mm不锈钢板； 3、面板配作有结构加强筋板； 4、支撑脚管采用φ38*1.2mm不锈钢管（上部配装有装饰脚杯），并配有φ38mm可调节脚； 5、连接横管采用38*25*1.2mm不锈钢管; 6、洗盆的落水口配备带过滤网的下水器，不易堵塞，易清洗残渣。
H05 | 留样柜 | 广东容声 | 650*650*1600 | 1 | 台 |  |  | 1、保鲜温度：0-~10度 2、冷冻温度：-15~0度 3、制冷方式：直冷（管冷） 4、采用优质品牌压缩机，优质全铜制冷管。 5、箱门材质: 全不锈钢材料,防锈抗腐,微电脑温度显示器,聚胺脂高压发泡 知名老品牌质量保证。
H06 | 双层工作台 | 厂制品 | 1200*700*800 | 1 | 台 |  |  | 1.所有不锈钢采用304优质不锈钢； 2.面板采用1.2mm厚正材磨砂不锈钢板，面板下垫18mm的细木工板； 3.下层板采用25*13*1.2mm不锈钢管制作； 4.管脚为直径38不锈钢配调节脚； 5.结构合理，手接触部位无飞边毛刺，受力部位均满焊连接。
H07 | 燃气蒸煮炉 | 广东顶创 | 550*550*840 | 2 | 台 |  |  | 1.台面采用304材磨砂板1.2MM，侧板、内框采用不锈钢磨砂板1.2MM，边为圆角设计，清洁方便。 2.采用优质高效节能火排。
H08 | 双层工作台 | 厂制品 | 1800*700*800 | 1 | 台 |  |  | 1.所有不锈钢采用304优质不锈钢； 2.面板采用1.2mm厚正材磨砂不锈钢板，面板下垫18mm的细木工板； 3.下层板采用25*13*1.2mm不锈钢管制作； 4.管脚为直径38不锈钢配调节脚； 5.结构合理，手接触部位无飞边毛刺，受力部位均满焊连接。
H09 | 五格保温售饭台 | 厂制品 | 1800*700*800 | 4 | 台 |  |  | 1、面板采用1.2mm厚304优质不锈钢板制作， 2、水池采用1.2mm厚304优质不锈钢板制作， 3、层板采用1.2mm厚304优质不锈钢板制作， 4、配5套1/1×150mm份数盆， 5、2×1.5KW/220V发热管，自动恒温控系统， 6、脚管采用1.2mm厚304优质不锈钢管，配可调节子弹脚
凉菜间和预进间
L01 | 单星带盆台 | 厂制品 | 1500*700*800/100 | 1 | 台 |  |  | 1、所有不锈钢板采用联众SUS304正材磨砂不锈钢； 2、面板和洗槽采用1.2mm不锈钢板； 3、面板配作有结构加强筋板； 4、支撑脚管采用φ38*1.2mm不锈钢管（上部配装有装饰脚杯），并配有φ38mm可调节脚； 5、连接横管采用38*25*1.2mm不锈钢管; 6、洗盆的落水口配备带过滤网的下水器，不易堵塞，易清洗残渣。
L02 | 单星水池带台 | 厂制品 | 1200*700*800/100 | 1 | 台 |  |  | 1、所有不锈钢板采用联众SUS304正材磨砂不锈钢； 2、面板和洗槽采用1.2mm不锈钢板； 3、面板配作有结构加强筋板； 4、支撑脚管采用φ38*1.2mm不锈钢管（上部配装有装饰脚杯），并配有φ38mm可调节脚； 5、连接横管采用38*25*1.2mm不锈钢管; 6、洗盆的落水口配备带过滤网的下水器，不易堵塞，易清洗残渣。
L03 | 保鲜工作台 | 广东容声 | 1800*800*800 | 1 | 台 |  |  | 1、保鲜温度：0-~10度 2、冷冻温度：-15~0度 3、制冷方式：直冷（管冷） 4、采用优质品牌压缩机，优质全铜制冷管。 5、箱门材质: 全不锈钢材料,防锈抗腐,微电脑温度显示器,聚胺脂高压发泡 知名老品牌质量保证。
L04 | 单通工作台 | 厂制品 | 1800*800*800 | 1 | 台 |  |  | 1.所有不锈钢采用304优质不锈钢； 2.面板采用1.2mm厚正材磨砂不锈钢板，面板下垫18mm的细木工板； 3.下层板采用25*13*1.2mm不锈钢管制作； 4.管脚为直径38不锈钢配调节脚； 5.结构合理，手接触部位无飞边毛刺，受力部位均满焊连接。
L05 | 四门高身雪柜 | 广东容声 | 1220*760*1950 | 1 | 台 |  |  | 1、保鲜温度：0-~10度 2、冷冻温度：-15~0度 3、制冷方式：直冷（管冷） 4、采用优质品牌压缩机，优质全铜制冷管。 5、箱门材质: 全不锈钢材料,防锈抗腐,微电脑温度显示器,聚胺脂高压发泡 知名老品牌质量保证。
餐具储藏间
I01 | 碗碟柜 | 厂制品 | 1200*500*1800 | 3 | 台 |  |  | 1.所有不锈钢采用304优质不锈钢； 2.面板采用1.2mm厚正材磨砂不锈钢板，面板下垫18mm的细木工板； 3.下层板采用25*13*1.2mm不锈钢管制作； 4.管脚为直径38不锈钢配调节脚； 5.结构合理，手接触部位无飞边毛刺，受力部位均满焊连接。
I02 | 双门双室消毒柜 | 虎声 | 1200*610*2000 | 3 | 台 |  |  | 1、采用优质电子原配件。 2、采用红外高温双重消毒。 3、采用优质不锈钢机身。 4、采用热风循环系统。 5、采用优质电子温控系统。
消毒和洗碗间
J01 | 双层工作台 | 厂制品 | 1800*800*800 | 2 | 台 |  |  | 1.所有不锈钢采用304优质不锈钢； 2.面板采用1.2mm厚正材磨砂不锈钢板，面板下垫18mm的细木工板； 3.下层板采用25*13*1.2mm不锈钢管制作； 4.管脚为直径38不锈钢配调节脚； 5.结构合理，手接触部位无飞边毛刺，受力部位均满焊连接。
J02 | 大单星盆台 | 厂制品 | 1200*700*800/100 | 4 | 台 |  |  | 1、所有不锈钢板采用联众SUS304正材磨砂不锈钢； 2、面板和洗槽采用1.2mm不锈钢板； 3、面板配作有结构加强筋板； 4、支撑脚管采用φ38*1.2mm不锈钢管（上部配装有装饰脚杯），并配有φ38mm可调节脚； 5、连接横管采用38*25*1.2mm不锈钢管; 6、洗盆的落水口配备带过滤网的下水器，不易堵塞，易清洗残渣。
收餐间
K01 | 双孔收餐柜 | 厂制品 | 1800*800*800/100 | 2 | 台 |  |  | 1.所有不锈钢采用304优质不锈钢； 2.面板采用1.2mm厚正材磨砂不锈钢板，面板下垫18mm的细木工板； 3.下层板采用25*13*1.2mm不锈钢管制作； 4.管脚为直径38不锈钢配调节脚； 5.结构合理，手接触部位无飞边毛刺，受力部位均满焊连接。
抽排系统
A01 | 不锈钢烟罩1 | 厂制品 | L*1200*450 | 6.7 | 米 |  |  | 1、烟罩主体采用304厚度1.2mm厚不锈钢板材。 2、烟罩配有专业的优质304不锈钢隔油网。 3、结构合理，手接触部位无飞边毛刺，受力部位均满焊连接。
A02 | 不锈钢烟罩2 | 厂制品 | L*1200*450 | 5.3 | 米 |  |  | 1、烟罩主体采用304厚度1.2mm厚不锈钢板材。 2、烟罩配有专业的优质304不锈钢隔油网。 3、结构合理，手接触部位无飞边毛刺，受力部位均满焊连接。
A03 | 高效风柜 | 广东威德士 | 15KW | 1 | 台 |  |  | 1、风机箱体采用优质型材，经久耐用。 2、风轮及蜗壳皆采用优质材料精制而成，风轮经动平衡校正，质量保证。 3、电机转子经高精度动平衡试验，确保运行稳定，安全可靠。 4、采用优质6级铜芯线电机，噪音低运行平稳。 5、结构合理，提高排风效果。
A04 | 油烟净化器 | 深圳双尼 | 30000风量 | 1 | 台 |  |  | 1、国标GB18483-2001及行标HJ/T62-2001的净化指标。 2、采用高密度空心芒刺的专利技术，保证净化效果领先。带电水滴边除油烟边清理；专利号：JL200420035619.8 3、高效油烟净化率，净化率达到95%以上。含检查报告。 4、优质电脑控制面板。
A05 | 集烟管 | 厂制品 | 800*800 | 24 | 平方 |  |  | 烟管采用1.2厚镀锌板制作。
A06 | 出风直管 | 厂制品 | 800*800 | 98.6 | 平方 |  |  | 烟管采用1.2厚镀锌板制作。
A07 | 弯头/三通/封头 | 厂制品 | 800*800 | 38.4 | 平方 |  |  | 烟管采用1.2厚镀锌板制作。
A08 | 风机支架 | 厂制品 | 1300*1300*1500 | 1 | 套 |  |  | 采用国标50角钢现场焊接制作。
A09 | 净化器支架 | 厂制品 | 1100*1500*1500 | 1 | 套 |  |  | 采用国标50角钢现场焊接制作。
A10 | 综合控制箱 | 德力西 |  | 1 | 套 |  |  | 采用德力西电子器材
A11 | 软接头 | 广东威德士 | 800*800*600 | 2 | 对 |  |  | 用于风机和出风烟管连接处与油烟净化器和出风烟管链接。两端采用镀锌角铁法兰中间采用防火软接。
A12 | 防火阀 | 广东威德士 | 800*800*300 | 1 | 个 |  |  | 采用优质型材制作，优质阀门。
A14 | 减震器 | 广东威德士 |  | 4 | 个 |  |  | 采用优质高效减震橡胶底座配。
A15 | 不锈钢封墙板 | 厂制品 |  | 24 | 平方 |  |  | 采用优质1.2厚201不锈钢板材制作。
合计