## Sheet1
智慧高速二期车道指示器设备采购
序号 | 设备名称 | 主要规格或型号 | 单位 | 数量 | 品牌 | 型号 | 单价（元） | 小计（元） | 备注
1 | 信号灯 | 面罩规格：单灯显示面积 Φ400mm，4 灯 4 显。 外壳材质：铝压铸 表面处理 黑色喷塑哑光； 工作电压：AC176～264V，50HZ 功率≤20W； 绝缘电阻：≥500MΩ，介电强度≥1440V； 中心光强：5000 ~15000 cd/m2； LED 数量：信号灯：红≥80，黄≥80，绿≥80； LED 寿命：≥70000 小时； 可视距离：≥450m 可视角度≥30°； 工作温度：-40 ~ +85 ℃ 相对湿度 ≤93%； 防护等级：≥IP53； 重量：≤20KG； 执行标准：信号灯 GB14887。 | 套 | 21 |  |  |  | 0
2 | 车道指示器 | 有效显示尺寸为600×600mm，正方面红叉绿箭头，杆件利旧 | 套 | 412 |  |  |  | 0
3 | 车道指示器 | 有效显示尺寸为600×600mm，左转箭头，杆件利旧 | 套 | 178 |  |  |  | 0
合计
说明：本金额含税、含运费、卸货费、指导安装费、含安装配件。