## Sheet1
智慧高速项目（二期）工业交换机采购
序号 | 设备名称 | 主要规格参数 | 单位 | 数量 | 品牌 | 型号 | 单价（元） | 小计（元） | 备注
1 | 外场工业级以太网交换机 | 采用导轨式网管型视频工业以太网交换机 外场设备采用千兆 2 光 6 电，汇聚设备采用千兆 8 光 16 电 支持设备自动发现并识别其连接关系 支持设备接入认证 支持业务隔离，避免不同类型业务间相互干扰 支持带宽管理优化处理，精确控制广播风暴 支持端口环路保护功能，有效避免环网风暴 故障自动识别，包括本机故障、本机掉电、网线连接故障、光纤连接故障 支持设备掉电双重报警：网管软件显示告警、设备端输出告警 可选 POE 供电 含光模块 支 持 IEEE802.3 10BaseT 、 802.3u 100BaseT/TX/FX 、 802.3ab 1000BaseT/X 、 802.3z 1000BaseSX/LX/LHX/ZX、802.3x 流控、802.1d STP、802.1w RSTP、802.1q VLAN； 支持 IGMP Snooping、TFTP、HTTP、HTTPS、Telnet 协议 优先级队列：4 以太网光口：不少于 8 个万兆光口 以太网电口：不少于 16 个千兆电口 发光波长：1310nm/1550nm，CWDM 波长可选 光纤类型：9/125μm 单模 传输距离：0～100Km 冗余双直流输入隔离型电源供电（18～60VDC），采用工业隔离型电源供电（90～264VAC/88～ 300VDC） 功耗：≤15W 支持过载保护，支持反接保护 防护等级：不低于 IP40 工作温度：-40℃～+85℃ 相对湿度：0～95%(无冷凝) 网管功能：具备网管功能，端口接入认证功能。 提供针对 CPU 资源的静态及动态分配及限制功能，并能够对关键运行参数实时监控，包括 CPU 使用率、RAM、供电电压、主板电压等； 可用于组成自愈环网并同时支持多个独立的自愈环，冗余网络切换时间不大于 50 毫秒； 具备交通部检测报告或者具备 CE，UL508，工信部入网证并提供认证证书。 | 套 | 227 |  |  |  | 0
合计 | [7 empty] | 0
说明：本金额含税、含运费、卸货费、指导安装调试费。