## 汇总表
2025年特大桥特种设备维保工程
序号 | 名称 | 金额（元） | 投标金额（元） | 备注
1 | 2025年武陵山和细沙河特大桥特种设备（检测）工程量清单 | 129364.05
2 | 2025年武陵山和细沙河特大桥特种设备（保养）工程量清单 | 67250.67
3 | 2025年武陵山和细沙河特大桥特种设备（维修）工程量清单 | 260893.21
3 | 合计 | 457507.93

## 检测
2025年武陵山和细沙河特大桥特种设备（检测）工程量清单
序号 | 工程细目 | 单位 | 工程量 | 检测频次 | 单次检测综合单价限价 | 合计金额限价（元） | 投标单价（元） | 投标合价（元） | 备注
一 | 武陵山特大桥
1 | 检修车 | 套 | 3 | 4 | 1839.585 | 22075.02 |  |  | 2025年1、2、3、4季度，共4个季度；每季度对特种设备进行1次检测，即4次检测。
2 | 检修车轨道 | m | 1340 | 4 | 1.8183 | 9746.27
3 | 滑触线供电系统 | m | 2680 | 4 | 2.42 | 25942.4
二 | 细沙河特大桥
1 | 检修车 | 套 | 1 | 4 | 1839.585 | 7358.34 |  |  | 2025年1、2、3、4季度，共4个季度；每季度对特种设备进行1次检测，即4次检测。
2 | 检修车轨道 | m | 792 | 4 | 1.8183 | 5760.48
3 | 滑触线供电系统 | m | 1584 | 4 | 2.42 | 15333.12
三 | 武陵山特大桥升降机
1 | 驱动机构 | 台 | 4 | 4 | 984.165 | 15746.64 |  |  | 齿轮箱、标准节、传动轮运行检测
2 | 电气 | 套 | 4 | 4 | 700 | 11200 |  |  | 电机、电气箱、线路运行检测
3 | 起重机定期检验报告(代办) | 台 | 4 |  | 1660 | 6640 |  |  | 代办检测部门收费项目及防坠器检测费，项目验收时必须提供检测证件作为依据
四 | 技术工人服务
1 | 操作驾驶人工费 | 工日 | 5 |  | 730 | 3650 |  |  | 除检测、保养、维修工作内容外，应甲方要求额外增加的桁车、升降机的操作驾驶人工费；工作地点为黔江、酉阳，含人工费、交通费、差旅费、住宿费、通勤费等全费用单价
五 | 检测费合计 |  |  |  |  | 123452.27
六 | 交通组织措施费 | 项 | 1 |  | 4000 | 4000 |  |  | 包干使用
七 | 安全文明施工费1.5% | 项 | 1 |  | 1911.78 | 1911.78
八 | 合计 |  |  |  |  | 129364.05

## 保养
2025年武陵山和细沙河特大桥特种设备（保养）工程量清单
序号 | 工程细目 | 单位 | 工程量 | 保养频次 | 单次保养综合单价限价 | 合计金额限价（元） | 投标单价（元） | 投标合价（元） | 备注
一 | 武陵山特大桥
1 | 检修车 | 套 | 3 | 1 | 3833.3325 | 11500 |  |  | 2025年对特种设备进行1次保养
2 | 检修车轨道 | m | 1340 | 1 | 3.9092 | 5238.28
3 | 滑触线供电系统 | m | 2680 | 1 | 4.945 | 13252.6
二 | 细沙河特大桥
1 | 检修车 | 套 | 1 | 1 | 3833.3325 | 3833.33 |  |  | 2025年对特种设备进行1次保养
2 | 检修车轨道 | m | 792 | 1 | 3.9092 | 3096.06
3 | 滑触线供电系统 | m | 1584 | 1 | 4.945 | 7832.88
三 | 武陵山大桥升降机保养
1 | 驱动机构 | 台 | 4 | 1 | 2120.9175 | 8483.67 |  |  | 齿轮箱、标准节、传动轮清洁卫生、维修保养
2 | 电气 | 套 | 4 | 1 | 1505 | 6020 |  |  | 电机、电气箱、线路清洁卫生、维修保养
四 | 保养费合计 |  |  |  |  | 59256.82
五 | 交通组织措施费 | 项 | 1 |  | 7000 | 7000 |  |  | 包干使用
六 | 安全文明施工费1.5% | 项 | 1 |  | 993.85 | 993.85
七 | 合计 |  |  |  |  | 67250.67

## 维修
2025年武陵山和细沙河特大桥特种设备（维修）工程量清单
序号 | 工程细目 | 单位 | 工程量 | 维修综合单价限价 | 合计金额限价（元） | 投标单价（元） | 投标合价（元） | 备注
一 | 武陵山和细沙河特大桥检修车、轨道、滑触线供电系统
1 | 检修车车体除锈油漆（武陵山特大桥） | m2 | 760 | 68.65 | 52174 |  |  | 手工除锈、环氧富锌底漆2道60um、云铁中间漆1道40um、氟碳面漆2道80um。（以现场实际处治病害为准）
2 | 检修车轨道除锈油漆（武陵山特大桥） | m2 | 402 | 68.65 | 27597.3 |  |  | 手工除锈、环氧富锌底漆2道60um、云铁中间漆1道40um、氟碳面漆2道80um。（以现场实际处治病害为准）
3 | 检修车车体除锈油漆（细沙河特大桥） | m2 | 240 | 68.65 | 16476 |  |  | 手工除锈、环氧富锌底漆2道60um、云铁中间漆1道40um、氟碳面漆2道80um。（以现场实际处治病害为准）
4 | 检修车轨道除锈油漆（细沙河特大桥） | m2 | 238 | 68.65 | 16338.7 |  |  | 手工除锈、环氧富锌底漆2道60um、云铁中间漆1道40um、氟碳面漆2道80um。（以现场实际处治病害为准）
5 | 轨道连接螺栓 | 套 | 360 | 37.3125 | 13432.5 |  |  | 武陵山、细沙河；10.9级
6 | 轨道限位挡块 | 套 | 68 | 66.675 | 4533.9 |  |  | 1、原挡块拆除；2、内场下料16mm*120mm*140钢板；3、机床机械加工铣30mm*50mm公母扣；4、现场焊接安装；5、除锈油漆。每套挡块重量4.3kg。
7 | 滑触线集电器 | 套 | 3 | 1275 | 3825 |  |  | 1、细沙河大桥滑触线集电器磨损严重与线槽接触不良，小车运行不畅需更换；2、成套设备规格型号32A；3、原集电器拆除；4、新装集电器；5、调试集电器；6、超高空作业。
8 | 滑触线支架 | 个 | 80 | 99.4875 | 7959 |  |  | 1、细沙河大桥支架锈蚀严重，部分角钢支架锈穿，需要更换；2、50*5角钢内场下料；3、角钢钻孔；4、角钢焊接；5、现场植筋Φ16螺栓；6、原支架拆除；7、安装新支架；8、滑触线平直度调整。支架重量6.29kg；9、超高空作业。
9 | 滑触线连接套 | 套 | 120 | 86.225 | 10347 |  |  | 1、细沙河大桥滑触线连接套老化裸露，存在严重的安全隐患，需要更换；2、成套设备规格型号32A；3、原连接套拆除；4、新装连接套；5、通电调试；6、超高空作业。
10 | 相序保护器 | 个 | 12 | 386.5 | 4638 |  |  | 1、成套部件规格型号（XJ-5）；2、原保护器拆除；3、新装保护器；4、调试。
11 | 热继电器 | 套 | 4 | 172.25 | 689 |  |  | 1、成套部件规格型号（3UA5240）；2、原继电器拆除；3、新装继电器；4、调试。
12 | 接触器 | 台 | 12 | 254.75 | 3057 |  |  | 1、成套部件规格型号（3TF4722 220V）；2、原接触器拆除；3、新装接触器；4、调试。
13 | 锥形电机刹车毂 | 套 | 12 | 966.5875 | 11599.05 |  |  | 武陵山特大桥
二 | 武陵山大桥升降机
1 | 吊笼体除锈油漆 | m2 | 384 | 69.1333 | 26547.2 |  |  | 手工除锈、环氧富锌底漆2道60um、云铁中间漆1道40um、氟碳面漆2道80um。（以现场实际处治病害为准）
2 | 导轨架连接螺栓 | 套 | 240 | 37.5 | 9000 |  |  | 10.9级
3 | 极限限位器 | 套 | 4 | 1693.6667 | 6774.67 |  |  | 1、成套设备规格型号JK16-100；2、原极限限位器拆除；3、新装限位器；4、调试。
4 | 变频器 | 套 | 4 | 3456.6667 | 13826.67 |  |  | 1、成套设备规格型号CAN300-4T30GB；2、原变频器拆除；3、新装变频器；4、变频器设置参数；5、调试。
5 | 错缺相保护器 | 套 | 4 | 389 | 1556 |  |  | 1、成套部件规格型号HC-600；2、原保护器拆除；3、新装保护器；4、通电调试。
6 | 主令控制器 | 米 | 4 | 1379.3333 | 5517.33 |  |  | 1、成套设备规格型号HBK7-10/1；2、原主令控制器拆除；3、新装主令控制器；4、参数设置；5、调试
7 | 电机轴承 | 套 | 16 | 392.3333 | 6277.33 |  |  | 1、成套部件规格型号6314ZE；2、电机拆除；3、轴承拆除；4、轴承安装；5、电机安装。
8 | 制动块 | 套 | 16 | 242 | 3872 |  |  | 1、成套部件规格型号B2C型；2、电机拆除；3、原制动块拆除；4、新装制动块；5、电机安装；6、调试。
三 | 维修费合计 |  |  |  | 246037.65
四 | 交通组织措施费 | 项 | 1 | 11000 | 11000 |  |  | 包干使用
五 | 安全文明施工费1.5% | 项 | 1 | 3855.56 | 3855.56
六 | 合计 |  |  |  | 260893.21

## 检测工程内容
检测工程内容
细目号 | 工程细目 | 单位 | 工程量 | 维保工作内容
一 | 武陵山大桥桁车
1 | 检修车 | 套 | 3 | 检修车行走机构运行检测、各安全装置的检测
|  | 套 | 3 | 重要焊缝的检测
|  | 套 | 3 | 行走机构齿轮油的检测
|  | 套 | 3 | 行走机构电机制动系统检测
|  | 套 | 3 | 各钢结构部件螺栓连接部位的检测
2 | 检修车轨道 | m | 1340 | 轨道与支架连接螺栓的检测
|  | m | 1340 | 轨道支架的焊缝检测
|  | m | 1340 | 预埋板的锚固检测
3 | 滑触线供电系统 | m | 2680 | 滑触线固定支架的检测
|  | m | 2680 | 滑触线集电器的检测
二 | 细沙河大桥桁车
1 | 检修车 | 套 | 1 | 检修车行走机构运行检测、各安全装置的检测
|  | 套 | 1 | 重要焊缝的检测
|  | 套 | 1 | 行走机构齿轮油的检测
|  | 套 | 1 | 行走机构电机制动系统检测
|  | 套 | 1 | 各钢结构部件螺栓连接部位的检测
2 | 检修车轨道 | m | 792 | 轨道与支架连接螺栓的检测
|  | m | 792 | 轨道支架的焊缝检测
|  | m | 792 | 预埋板的锚固检测
3 | 滑触线供电系统 | m | 1584 | 滑触线固定支架的检测
|  | m | 1584 | 滑触线集电器的检测
三 | 武陵山大桥升降机
1 | 防坠安全器年检 | 台 | 4 | 检测、年检标定等
2 | 驱动机构检测 | 套 | 4 | 齿轮箱、标准节、传动轮，运行检测
3 | 电气检测 | 套 | 4 | 电机、电气箱、线路运行检测
4 | 整机检测 | 台 | 4 | 吊笼体、导轨架附墙装置运行检测

## 保养工程内容
保养工程内容
细目号 | 工程细目 | 单位 | 工程量 | 维保工作内容
一 | 武陵山大桥桁车
1 | 检修车 | 套 | 3 | 检修车行走机构运行、各安全装置的保养
|  | 套 | 3 | 重要焊缝的保养
|  | 套 | 3 | 行走机构齿轮油的保养
|  | 套 | 3 | 行走机构电机制动系统保养、调整
|  | 套 | 3 | 各钢结构部件螺栓连接部位的保养与紧固
|  | 套 | 3 | 清洁卫生
2 | 检修车轨道 | m | 1340 | 轨道与支架连接螺栓的保养与紧固
|  | m | 1340 | 轨道支架的焊缝保养
|  | m | 1340 | 预埋板的锚固保养
|  | m | 1340 | 轨道的清洁卫生
3 | 滑触线供电系统 | m | 2680 | 滑触线线槽的清洁卫生
|  | m | 2680 | 滑触线固定支架的保养
|  | m | 2680 | 滑触线集电器的保养、校正
二 | 细沙河大桥桁车
1 | 检修车 | 套 | 1 | 检修车行走机构运行、各安全装置的保养
|  | 套 | 1 | 重要焊缝的保养
|  | 套 | 1 | 行走机构齿轮油的保养及添加
|  | 套 | 1 | 行走机构电机制动系统保养、调整
|  | 套 | 1 | 各钢结构部件螺栓连接部位的保养与紧固
|  | 套 | 1 | 清洁卫生
2 | 检修车轨道 | m | 792 | 轨道与支架连接螺栓的保养与紧固
|  | m | 792 | 轨道支架的焊缝保养
|  | m | 792 | 预埋板的锚固保养
|  | m | 792 | 轨道的清洁卫生
3 | 滑触线供电系统 | m | 1584 | 滑触线线槽的清洁卫生
|  | m | 1584 | 滑触线固定支架的保养
|  | m | 1584 | 滑触线集电器的保养、校正
三 | 武陵山大桥升降机
1 | 防坠安全器年检 | 台 | 4 | 原安全器拆除，安装调试等
2 | 驱动机构保养 | 套 | 4 | 齿轮箱、标准节、传动轮清洁卫生、维修保养
3 | 电气保养 | 套 | 4 | 电机、电气箱、线路清洁卫生、维修保养
4 | 整机保养 | 台 | 4 | 吊笼体、导轨架附墙装置卫生清洁、维修保养