## 2023年中渝外环江津大桥、鱼嘴大桥特种设备保养
附件1
重庆中渝高速公路有限公司 2023年外环江津长江大桥桥检系统、鱼嘴两江大桥桥检系统和除湿机系统专项维护项目工程量报价清单
序号 | 工程细目 | 单位 | 预估工程量 | 预估保养频次 | 上限单价（元） | 上限合价（元） | 投标单价（元） | 投标合价（元） | 备注
一 | 外环江津长江大桥检修车保养
1 | 检修车 | 套 | 3 | 4 | 3648.58 | 43782.96 |  | 0 | 检修车行走机构运行、各安全装置的保养；重要焊缝的保养；行走机构齿轮箱的保养；行走机构电机制动系统保养、调整；各钢结构部件螺栓连接部位的保养与紧固；清洁卫生等。
2 | 检修车轨道 | m | 2000 | 4 | 1.94 | 15520 |  | 0 | 轨道与支架连接螺栓的保养与紧固；轨道支架的焊缝保养；预埋板的锚固保养；轨道的清洁卫生等。
3 | 滑触线供电系统 | m | 4000 | 4 | 2.1 | 33600 |  | 0 | 滑触线线槽的清洁卫生；滑触线固定支架的保养；滑触线集电器的保养、校正；电气箱及线路的卫生清洁、检测、维护保养等。
二 | 外环江津长江大桥升降机保养
1 | 整机保养 | 台 | 8 | 4 | 2786.27 | 89160.64 |  | 0 | 吊笼体、导轨架附墙装置卫生清洁、维修保养、运行检测；安全机构、限位装置的清洁、维修保养、运行检测等。
2 | 驱动机构 | 台 | 8 | 4 | 1249.12 | 39971.84 |  | 0 | 齿轮箱、标准节、传动轮清洁卫生、维修保养、运行检测等。
3 | 电气系统 | 套 | 8 | 4 | 782.98 | 25055.36 |  | 0 | 电机、电气箱、线路清洁卫生、维修保养、运行检测等。
| 防坠安全器 | 套 | 8 | 1 | 1651.86 | 13214.88 |  | 0 | 每年度进行年检标定等。
三 | 外环江津长江大桥特殊照明设备
1 | 桥柱灯 | 套 | 18 | 4 | 149.98 | 10798.56 |  | 0 | 灯具线路绝缘、电阻检测；灯具照度检测； 时控、光控开关外观、灵敏度、可靠性检查；线路穿线管紧固；灯具防水检测等。
2 | 航空障碍灯 | 套 | 8 | 4 | 195.33 | 6250.56 |  | 0 | 灯具线路绝缘、电阻检测；灯具照度检测； 时控、光控开关外观、灵敏度、可靠性检查；线路穿线管紧固；灯具防水检测等。
四 | 外环江津长江大桥静置钢结构
1 | 辅助钢平台 | m2 | 84 | 4 | 3.28 | 1102.08 |  | 0 | 钢平台油污、杂物、灰尘清除；钢平台锈蚀度检查;钢平台受力部件检查；钢平台预埋件检查等。
2 | 爬梯及栏杆 | m | 210 | 4 | 3.84 | 3225.6 |  | 0 | 爬梯油污、杂物、灰尘清除；爬梯锈蚀度检查； 爬梯受力部件检查； 爬梯预埋件检查等。
五 | 鱼嘴两江长江大桥检修车保养
1 | 检修车 | 套 | 2 | 4 | 3648.58 | 29188.64 |  | 0 | 检修车行走机构运行、各安全装置的保养；重要焊缝的保养；行走机构齿轮箱的保养及添加；行走机构电机制动系统保养、调整；各钢结构部件螺栓连接部位的保养与紧固；清洁卫生等。
2 | 检修车轨道 | m | 1230 | 4 | 1.94 | 9544.8 |  | 0 | 轨道与支架连接螺栓的保养与紧固；轨道支架的焊缝保养；预埋板的锚固保养；轨道的清洁卫生等。
3 | 滑触线供电系统 | m | 2460 | 4 | 2.1 | 20664 |  | 0 | 滑触线线槽的清洁卫生；滑触线固定支架的保养；滑触线集电器的保养、校正等。
六 | 鱼嘴两江长江大桥除湿机保养
1 | 除湿机电气系统 | 套 | 12 | 4 | 411.57 | 19755.36 |  | 0 | 除湿机伺服电机定子、转子、电流电压、绝缘、温升检查；除湿机各电器元件外观、灵敏度、可靠性检查；控制箱及线路检测、维修、运行检测等。
2 | 除湿机加热除湿系统 | 套 | 12 | 4 | 393.45 | 18885.6 |  | 0 | 除湿机加热器温升检查；除湿机温度湿度检查；传动皮带松紧度检查；再生过滤器、处理过滤器检查； 整机运行噪声检查等。
3 | 除湿机送风系统 | 套 | 12 | 4 | 247.62 | 11885.76 |  | 0 | 风道吊架、支架杂物、灰尘清除；风道杂物、灰尘清除；风道吊架、支架变形检查；风道密封性检查；风道出风量检查；风道加设密封垫；吊架、支架变形校正；风道锈蚀处理等。
七 | 鱼嘴两江长江大桥特殊照明设备
1 | 桥柱灯 | 套 | 18 | 4 | 149.98 | 10798.56 |  | 0 | 灯具线路绝缘、电阻检测；灯具照度检测； 时控、光控开关外观、灵敏度、可靠性检查；线路穿线管紧固；灯具防水检测等。
2 | 航空障碍灯 | 套 | 8 | 4 | 195.33 | 6250.56 |  | 0 | 灯具线路绝缘、电阻检测；灯具照度检测； 时控、光控开关外观、灵敏度、可靠性检查；线路穿线管紧固；灯具防水检测等。
八 | 鱼嘴两江长江大桥静置钢结构
1 | 辅助钢平台 | m2 | 96 | 4 | 3.28 | 1259.52 |  | 0 | 钢平台油污、杂物、灰尘清除；钢平台锈蚀度检查;钢平台受力部件检查；钢平台预埋件检查等。
2 | 爬梯及栏杆 | m | 192 | 4 | 3.84 | 2949.12 |  | 0 | 爬梯油污、杂物、灰尘清除；爬梯锈蚀度检查； 爬梯受力部件检查； 爬梯预埋件检查等。
九 | 维修更换零部件
1 | 外环江津长江大桥
1） | 齿轮箱油 | kg | 64 |  | 101.92 | 6522.88 |  | 0 | N320重型齿轮箱油；原齿轮箱油抽出；齿轮箱清洗；加注齿轮箱油等。
2) | 塔内照明灯具 | 个 | 32 |  | 54.76 | 1752.32 |  | 0 | LED100W-220V；安装等。
3） | 轨道连接螺栓 | 套 | 160 |  | 27.14 | 4342.4 |  | 0 | M24*160；10.9级；变形、断裂螺栓拆除；新装螺栓； 初拧、复拧、终拧等。
4） | 检修车行走轴承 | 套 | 8 |  | 288.86 | 2310.88 |  | 0 | HRB6408；检修车提升；拆除原轴承；安装新轴承；运行调试等。
5） | 移动式升降平台液压油 | kg | 75 |  | 34.39 | 2579.25 |  | 0 | LHV22；原液压油抽出；油箱清洗；加注液压油等。
6） | 移动式升降平台轮胎 | 套 | 6 |  | 387.67 | 2326.02 |  | 0 | 400-8P；原轮胎拆除；安装新轮胎等。
2 | 鱼嘴两江长江大桥
1） | 锚室防水混凝土 | m3 | 24 |  | 679.65 | 16311.6 |  | 0 | C30P8；基础地面平整；C10垫层铺设；钢筋绑扎；浇筑混凝土；养护等。
2） | 锚室环氧地坪漆 | m2 | 48 |  | 28.75 | 1380 |  | 0 | 环氧地坪漆；基面处理；涂刷地坪漆两遍各80um等。
3） | 主塔外爬梯涂装 | m2 | 560 |  | 77.44 | 43366.4 |  | 0 | 手工除锈st2.5； 环氧富锌底漆2道60um；云铁中间漆1道40um； 聚氨酯面漆2道80um等。
4） | 检修车行走轴承 | 套 | 8 |  | 288.86 | 2310.88 |  | 0 | HRB6408；检修车提升；拆除原轴承；安装新轴承；运行调试等。
5） | 塔内、锚室、钢箱梁内照明灯具 | 个 | 92 |  | 51.19 | 4709.48 |  | 0 | LED100W-220V；安装等。
6） | 锚室防雨棚 | m2 | 6 |  | 335.33 | 2011.98 |  | 0 | 定型铝合金防雨棚；安装等。
7） | 主桥栏杆不锈钢门焊补、更换铰链 | 套 | 8 |  | 210.48 | 1683.84 |  | 0 | 变形位置校正；更换不锈钢铰链等。
8） | 轨道连接螺栓 | 套 | 180 |  | 27.14 | 4885.2 |  | 0 | M24*160；10.9级；变形、断裂螺栓拆除；新装螺栓； 初拧、复拧、终拧等。
9） | 齿轮箱油 | kg | 48 |  | 101.92 | 4892.16 |  | 0 | N320重型齿轮箱油；原齿轮箱油抽出；齿轮箱清洗；加注齿轮箱油等。
10） | 除湿机过滤器 | 套 | 24 |  | 99.37 | 2384.88 |  | 0 | 铝合金边框空气滤芯450*200； 原滤芯拆除； 新装滤芯； 运行调试等。
11） | 除湿机传动带 | 套 | 12 |  | 152.48 | 1829.76 |  | 0 | 材料：A2350； 防护罩拆除；原传动带拆除； 新装传动带； 松紧度调整；安装防护罩等。
十 | 小计 |  |  |  |  | 518464.33 |  | 0
十一 | 交通组织措施费 | 项 | 1 |  | 18400 | 18400 |  | 0
十二 | 安全文明施工费1.5% | 项 | 1 |  | 8052.9649 | 8052.9649 | 0 | 0
| 合计 |  |  |  |  | 544917.295 |  | 0