## Sheet1
设备名称 | 规格参数 | 单位 | 数量 | 品牌 | 型号 | 单价 | 金额 | 备注
感温光纤主机 | ·空间分辨率：0.5m ·定位精度：1m 测温精度：±1℃ ·温度分辨率：±0.1℃ ·报警温度设定范围： -270～700℃(根据选用的光纤来定) · 通道数：2通道，5KM ·工作电压：24 Vdc /220 Vac ·环境温度： -10～50℃ ·工作电流：<1A ·输出信号：RS232,RS485,以太网接口，USB 接口，继电器输出扩展接口，VGA 接口 ·仪表安装方式：柜式 主机能对光纤断裂点自动检测和报警； 产品必须通过消防强制性产品认证。需接入重庆高速路网现有平台。 | 套 | 3 |  |  |  |  | 含安装调试；带系统及软件