## 清单
2023年渝蓉高速大足石刻服务区机电工程电线电缆采购（第二次）工程量清单
序号 | 名称 | 规格参数 | 计量单位 | 数量 | 报价（元）（含税13%） |  | 备注
[5 empty] | 单价 | 小计
1 | 电线电缆 | [项目特征] 1.名称:电源线 2.规格:RVV2*1.5 | 米 | 20000 |  | 0 | 智慧厕所系统
2 | 电线电缆 | [项目特征] 1.名称:绝缘导线 2.规格:RVV4*1.0 | 米 | 200 |  | 0 | 智慧厕所系统
3 | 电线电缆 | [项目特征] 1.名称:绝缘导线 2.配线形式:满足设计与规范要求 3.型号:WDZ-BYJ-16 4.材质:铜芯 | 米 | 96 |  | 0 | UPS
4 | 电线电缆 | [项目特征] 1.名称:绝缘导线 2.规格:RVSP-2*1.5 | 米 | 200 |  | 0 | 室内空气质量检测
5 | 电线电缆 | [项目特征] 1.名称:绝缘导线 2.规格:WDZC-RYJY3x1.5mm2 | 米 | 100 |  | 0 | 信息发布
6 | 电线电缆 | [项目特征] 1.名称:电源线 2.规格:RVV2*1.0 | 米 | 50 |  | 0 | 可视对讲
7 | 电线电缆 | [项目特征] 1.名称:电源线 2.规格:RVV4*1.0 | 米 | 50 |  | 0 | 可视对讲
8 | 电线电缆 | [项目特征] 1.名称:绝缘导线 2.规格:RVVP4*1.5 | 米 | 500 |  | 0 | 五方通话
9 | 电线电缆 | [项目特征] 1.名称:绝缘导线 2.规格:WDZB-B1-RYJY-2*1.5 | 米 | 1066 |  | 0 | 视频安防
10 | 电线电缆 | [项目特征] 1.名称:接地引线 2.材质:详设计 3.规格:BV-10 | 米 | 100 |  | 0 | 收费服务岗
11 | 电线电缆 | [项目特征] 1.名称:电力电缆 2.规格:YJV22-4x16mm2 3.材质:铜质 | 米 | 150 |  | 0 | 收费服务岗
12 | 电线电缆 | [项目特征] 1.名称:主干电缆 2.规格:YJV22-4x16mm2 3.材质:铜质 | 米 | 100 |  | 0 | 收费服务岗
13 | 电线电缆 | [项目特征] 1.名称:电力电缆 2.规格:RVV-3x2.5mm2 3.材质:铜质 | 米 | 30 |  | 0 | 收费服务岗
14 | 电线电缆 | [项目特征] 1.名称:音频线 2.规格:RVV 2×2.5 3.材质:铜质 | 米 | 60 |  | 0 | 收费服务岗
15 | 电线电缆 | [项目特征] 1.名称:主干电缆 2.规格:YJV22 4*35+1*25mm2，市电1根，UPS电源1根 3.材质:铜质 | 米 | 1000 |  | 0 | 新增收费车道线缆(定制)
16 | 电线电缆 | [项目特征] 1.名称:控制电缆 2.规格:KVVP-14×1.0 3.材质:详设计 | 米 | 300 |  | 0 | 新增收费车道线缆
17 | 电线电缆 | [项目特征] 1.名称:控制电缆 2.规格:RVVP-10*1.5 3.材质:详设计 | 米 | 300 |  | 0 | 新增收费车道线缆
18 | 电线电缆 | [项目特征] 1.名称:电力电缆 2.规格:RVV-3×2.5 3.材质:铜质 | 米 | 1900 |  | 0 | 新增收费车道线缆
19 | 电线电缆 | [项目特征] 1.名称:电力电缆 2.规格:RVV-2*1 3.材质:铜质 | 米 | 300 |  | 0 | 新增收费车道线缆
20 | 电线电缆 | [项目特征] 1.名称:电力电缆 2.规格:VV 3×4 3.材质:铜质 | 米 | 880 |  | 0 | 新增收费车道线缆
21 | 电线电缆 | [项目特征] 1.名称:电力电缆 2.规格:VV 3×25 3.材质:铜质 | 米 | 600 |  | 0 | 新增收费车道线缆
22 | 电线电缆 | [项目特征] 1.名称:电力电缆 2.规格:VV 4×25 3.材质:铜质 | 米 | 500 |  | 0 | 新增收费车道线缆
23 | 电线电缆 | [项目特征] 1.名称:电力电缆 2.规格:YJV22 2×4 3.材质:铜质 | 米 | 130 |  | 0 | 新增收费车道线缆
24 | 电线电缆 | [项目特征] 1.名称:电力电缆 2.规格:BV-4 3.材质:铜质 | 米 | 420 |  | 0 | 新增收费车道线缆
25 | 电线电缆 | [项目特征] 1.名称:电力电缆 2.规格:BV-16 3.材质:铜质 | 米 | 180 |  | 0 | 新增收费车道线缆
26 | 电线电缆 | [项目特征] 1.名称:电力电缆 2.规格:BV-35 3.材质:铜质 | 米 | 100 |  | 0 | 新增收费车道线缆
27 | 电线电缆 | [项目特征] 1.名称:电力电缆 2.规格:YJV22-1kV 3×6 3.材质:铜质 | 米 | 540 |  | 0 | 收费广场照明
28 | 电线电缆 | [项目特征] 1.名称:电力电缆 2.规格:BV 2.5*3根 3.材质:铜质 | 米 | 150 |  | 0 | 收费广场照明
29 | 电线电缆 | [项目特征] 1.名称:电力电缆 2.规格:YJV22 4×6mm2 | 米 | 200 |  | 0 | 站前情报板
30 | 电线电缆 | [项目特征] 1.名称:电力电缆 2.规格:YJV22 3*4mm2 | 米 | 20 |  | 0 | 站前情报板
31 | 电线电缆 | [项目特征] 1.名称:电力电缆 2.规格:YJV-5X6 3.材质:铜质 | 米 | 3227 |  | 0 | 室外电气工程
32 | 电线电缆 | [项目特征] 1.名称:电力电缆 2.规格:YJV-5X10 3.材质:铜质 | 米 | 1926 |  | 0 | 室外电气工程
33 | 电线电缆 | [项目特征] 1.名称:电力电缆 2.规格:WDZB-YJY-4x70+1x35 3.材质:铜质 | 米 | 12 |  | 0 | 室外电气工程
34 | 电线电缆 | [项目特征] 1.名称:矿物质电力电缆 2.规格:BTTZ-4x10 | 米 | 349 |  | 0 | 室外电气工程
35 | 电线电缆 | [项目特征] 1.名称:矿物质电力电缆 2.规格:BTTZ-1x25 | 米 | 1255 |  | 0 | 室外电气工程
36 | 电线电缆 | [项目特征] 1.名称:矿物质电力电缆 2.规格:BTTZ-1*50 | 米 | 3765 |  | 0 | 室外电气工程
37 | 电线电缆 | [项目特征] 1.名称:电力电缆 2.规格:WDZB-YJY-B1-5x10 | 米 | 1420 |  | 0 | 室外电气工程
38 | 电线电缆 | [项目特征] 1.名称:电力电缆 2.规格:WDZB-YJY-B1-4x25+1x16 | 米 | 259 |  | 0 | 室外电气工程
39 | 电线电缆 | [项目特征] 1.名称:电力电缆 2.规格:WDZB-YJY-B1-4x50+1x25 | 米 | 379 |  | 0 | 室外电气工程
40 | 电线电缆 | [项目特征] 1.名称:电力电缆 2.规格:WDZB-YJY-B1-4x95+1x50 | 米 | 436 |  | 0 | 室外电气工程
41 | 电线电缆 | [项目特征] 1.名称:电力电缆 2.规格:WDZB-YJY-B1-4x120+1x70 | 米 | 443 |  | 0 | 室外电气工程
42 | 电线电缆 | [项目特征] 1.名称:电力电缆 2.规格:WDZB-YJY-B1-4X150+1X70 | 米 | 886 |  | 0 | 室外电气工程
43 | 电线电缆 | [项目特征] 1.名称:电力电缆 2.规格:WDZB-YJY-B1-4X240+1X120 | 米 | 776 |  | 0 | 室外电气工程
44 | 电线电缆 | [项目特征] 1.名称:电力电缆 2.规格:10KV-WDZBN-YJY-3X240 | 米 | 447 |  | 0 | 室外电气工程
45 | 电线电缆 | [项目特征] 1.名称:电力电缆 2.规格:WDZB-YJY-3×2.5 | 米 | 1165 |  | 0 | 室外电气工程
46 | 电线电缆 | [项目特征] 1.名称:电力电缆 2.规格:WDZB-YJY-3×6 | 米 | 3616 |  | 0 | 室外电气工程
47 | 电线电缆 | [项目特征] 1.名称:WDZB-RYJY-3*1.5 | 米 | 53 |  | 0 | 室外电气工程
48 | 电线电缆 | [项目特征] 1.名称:WDZB-RYJS-2*2.5 | 米 | 425 |  | 0 | 室外电气工程
49 | 电线电缆 | [项目特征] 1.名称:WDZB-RYJS-2*6 | 米 | 1772 |  | 0 | 室外电气工程
合 计 | [5 empty] | 0
1.计价规则 1.1术语与定义：（1）基准铜价A：以2023年6月27日长江有色金属网（www.ccmn.cn)1#铜发布平均价68830元/吨作为基准铜价。 （2）订单日铜价B：为采购人项目部实际下单采购之日的长江有色金属网（www.ccmn.cn)1#铜当日现货均价（如下单日期为非工作日，则以下一个工作日现货均价为准），需双方签字盖章确认。 （3）电缆基准单价C：以基准铜价A为报价基准确定的电缆基准单价。 （4）电缆结算单价D：根据订单日铜价B及1.2条的调价规则确定的当批次电缆结算单价。 （5）下浮率E%=1.25％。 1.2调价原则：本项目电缆规格型号、数量以招标清单约定的为准，电缆单价为浮动单价，根据铜价的波动而变化。具体调整原则如下。 1.2.1铜价上涨时，电缆单价调整原则： （1）订单日铜价B在基准铜价A的基础上上涨在3000元/吨以内（含3000元/吨）时，电缆结算单价原则不上调，即0元/吨＜订单日铜价B-基准铜价A≤3000元/吨时，电缆结算单价D按电缆基准单价C执行，不作调整； （2）订单日铜价B在基准铜价A的基础上上涨超过3000元/吨但不超过5000元/吨时，即3000元/吨＜订单日铜价B-基准铜价A≤5000元/吨时，订单日铜价B在（A+3000）元/吨的基础上每上涨1000元/吨（不足1000元的按比例计算），相应电缆结算单价D上调(E%/2)，以此类推。电缆结算单价D计算公式如下： 电缆结算单价D=C*(1+（(B-(A+3000)）/1000*E%/2)，电缆结算单价均按四舍五入保留两位小数。 举例：如基准铜价A为70000元/吨，订单日铜价B为74000元/吨时，下浮率E%为1.1%，则电缆结算单价D=C*（1+（（74000-（70000+3000））/1000*1.1%/2））=1.0055C。 （3）订单日铜价B在基准铜价A的基础上上涨超过5000元/吨时,电缆结算单价按照上涨5000元/吨原则进行调整，电缆结算单价D计算公式如下： 电缆结算单价D=电缆基准单价C*(1+E%)，电缆结算单价均按四舍五入保留两位小数。 举例：如基准铜价A为70000元/吨，订单日铜价B为80000元/吨时，下浮率E%为1.1%，则电缆结算单价D=C（1+1.1%）=1.011C 1.2.2铜价下跌时，电缆单价调整原则： （1）订单日铜价B在基准铜价A的基础上下跌1500元/吨以内（含1500元/吨），电缆结算单价按电缆基准单价C执行，不作调整； （2）订单日铜价B低于（A-1500）元/吨时，按订单日铜价B在（A-1500）元的基础上每下跌1000元（不足1000元的按比例计算），相应电缆结算单价D下调E%，以此类推。电缆结算单价D计算公式如下： 电缆结算单价D=C*(1-（(A-1500)-B)/1000*E%)，电缆结算单价均按四舍五入保留两位小数。 举例：如基准铜价A为70000元/吨，订单日铜价B为65500元/吨，下浮率E%为1.1%，则电缆结算单价D=C*(1-（(70000-1500)-65500)/1000*1.1%)=0.967C。