## 设备清单
智慧高速项目（二期）及渝合公司紧急电话代工生产设备清单
首讯设备采购成本 | [7 empty] | 代加工成本 | [6 empty] | 原材料采购成本 | [6 empty] | 运输成本 |  | 运维成本 | 备注
序号 | 名称 | 单位 | 数量 | 单价（元） =I+P+X+Y | 合计（元） | 参数 | 产品组成配置 | 单价=J+K+L+M+N+O | 人工 （普工） | 人工 （技工） | 机械 | 焊接 | 喷塑渲染 | 耗材 | 单价 =Q+R+S+T+U+V | 钢材 | PCB线路板 | 电源 | PCB物料 | PCB焊接 | 辅材 | 重量（公斤） | 单价 | 单价 | 设备采购成本=代加工+原材料+运输+运维
1 | 洞内紧急电话分机 | 台 | 255 | 0 | 0 | 基于ARM+DSP架构。 提供固件网络远程升级。 标准RJ45网络接口，TCP/IP、支持跨网段、跨路由器。 可支持最高48K采样，播放192K bps音频流。 支持32K Mic或者Line in音频采样，提供广播、组播、单播功能。 提供双向8K采样的语音对讲能力。 1路双声道音频输出引脚。 2路串口输出引脚。 可以使用IP地址、编号、地址薄搜索等功能。 紧急电话分机采用SIP协议进行传输，传输接口为LAN（网络接口），10/100/1000M。 紧急电话用户可直接与紧急电话控制台的话务员进行通信联系。快速响应控制中心启动的测试命令与远端控制。 按下紧急电话按钮时，即向控制中心发出呼叫及呼叫人的视频传送，并传送本机桩号、位置等信息，接通后即可进行双工通话及视频。 分机呼叫时，自动向使用者输出中文语音提示，报告系统工作状态，语音提示可以由业主提前两个月通知供货商按要求更改。 分机通话时语音清晰，响亮，视频无延时。话机音频还设计有背景噪音抑制电路，可大大降低通话时的背景噪音。 当分机发生故障时，话机自动发出故障报警信息，如线路故障、门非法开启等；路侧话机接收到集中控制器发出的检测指令后，把检测结果上传至控制中心。 能够自动定时检测紧急电话的状态，并自动生成故障分析报告。 话机可接收控制中心发出的各种呼叫，接通后即可进行双工通话；并能够在挂机后自动释放电路，恢复待机状态。 分机在无呼叫时可自动进入待机状态，话机待机功率≤0.5W，当有按键操作或控制中心呼叫时，可自动进入工作状态，通话时功率不超过5W。 紧急电话用户可以直接与紧急电话控制台的话务员进行通信联系。 紧急电话收到话务员建立接续的命令便可进行通话，用户和话务员的通话是全双工的。 任何1部或多部紧急电话失效或受损，不影响其它紧急电话与控制台的通话。 分机AC220V集中供电的供电方式，待机功率≤0.5W。 具有视频功能（可选配），当分机呼叫后，在中心可看到呼叫人的图像，这样可避免不必要的纠纷。 网络接口：10/100Base-TX自适应网络。 网络协议：支持IP、ARP、ICMP、DHCP、UDP、DNS、IGMP等。 音频播放：支持最高48K采样，192Kbps码流；MPEG、ADPCM解码。 音频采播：支持ADPCM解码，8K~32K采样可选音频接口。 额定声压：在紧急电话前40厘米处，额定声压大于90dBA。 平均无故障时间：≥100000小时（蓄电池除外）。 | 详见设计图纸 | 0 | [6 empty] | 0 | [7 empty] | 0
2 | 功率放大器 | 台 | 284 | 0 | 0 | 内置大功率、定压放大器。 融入了来邦自主知识产权的数字音频技术，广播采用MP3、通话采用32K音频采样，广播级音质，声音逼真、清晰、宏亮。 70/100V定压输出，输出功率(60W、100W、200W、300W、600W等)可选。 单个广播额定声压级强度：≥120dBA（广播正前方100cm处测得）。 非线性失真：≤5% 广播功放模块功耗：(60W、100W、200W、300W、600W等) 最大允许线路衰耗：30dB（3000Hz）。 声音清晰，无混响。 平均无故障时间（MTBF）：≥100000小时 防护等级：IP65。 工作温度：－30℃~＋65℃. 工作湿度：10%～90%。 线路传输2-3KM； | 详见设计图纸 | 0 | [6 empty] | 0 | [7 empty] | 0
3 | 号角扬声器 | 只 | 308 | 0 | 0 | 输入电压：70/100V ； 额定功率：5W、15W、20W、30W、50W、75W、100W、150W等； 频响：250HZ-18KHZ ； 声压级：113±2db； 使用材料：ABS塑料； 输入灵敏度:200-600mV； 信噪比:-95db； 失 真 度:＜0.1﹪； | 详见设计图纸 | 0 | [6 empty] | 0 | [7 empty] | 0
Note on S6: Administrator: 包含、音圈、变压器
Note on V4: Administrator:包含、喇叭、麦克、按钮、门警开关、线束
Note on V6: Administrator: 包含、安装支架

## 网络分机物料清单
分机PCB清单
名称 | 代号 | 型号/容量 | 位置 | 封装 | 数量 | 备注
电阻 | 102 | 1K | R2 R17 R25 R30 R31 R32 R33 R35 R36 R41 R55 R56 R57 R58 R59 | 805 | 15
| 152 | 1.5K | R34 | 805 | 1
| 202 | 2K | R18 R19 R20 R43 R45 R47 R50 R52 | 805 | 8
| 103 | 10K | R3 R7 R10 R11 R13 R16 R22 R23 R24 R27 R29 R44 R46 R48 R49 R53 R54 R511 | 805 | 18
| 100 | 10Ω | R6 R8 | 805 | 2
| 203 | 20K | R38 R42 | 805 | 2
| 101 | 100Ω | R1 R40 | 805 | 2
| 201 | 200Ω | R5 R12 | 805 | 2
| 391 | 390Ω | R510 | 805 | 1
| 511 | 510Ω | R21 R26 R28 R39 | 805 | 4
| 1153 | 115K | R15 | 805 | 1
电感 | 470 | 47UH | L1 | L(10)-SMD | 1
电容 |  | 22P | C1 C2 | 805 | 2
|  | 10NF | C14 | 805 | 1
|  | 100NF | C3 C6 C7 C9 C10 C11 C12 C13 C16 C17 C20 | 805 | 11
|  | 220NF | C19 | 805 | 1 | 224
|  | 1UF | C18 | 805 | 1 | 105
电解电容 |  | 10UF/16V | CD4 CD5 CD6 CD7 CD8 | SMD4X5.3 | 5
|  | 100UF/16V | CD2 CD3 CD10 CD1 | SMD 6X5.4 | 4
二极管 | M7 | 1N4007 | D3 D4 D5 D6 D7 D9 | SMA | 6
| SS14 | 1N5819 | D1 | SMA | 1
三极管 | J3Y | 8050 | N1 | SOT-23 | 1
| 2TY | 8550 | P1 P2 P3 P4 P5 | SOT-23 | 5
贴片发光二极管 |  | 红色 | D16 D17 | LED-0805 | 2
|  | 红色 | LED1 LED2 LED3 LED4 LED5 LED6 LED7 LED8 LED9 LED10 | LED-1206 | 10
5V继电器 |  | TQ2-5V | K1 K2 K3 K4 K5 | DIP | 5 | JAPAN
晶振 |  | 11.0592MHZ | BC1 | DIP | 1
IC |  | MAX Ⅱ | U3 | QFP44 | 1 | (工业级)
|  | API8921A | U2 | SOIC16 | 1
|  | KS1003B | U1 | QFP | 1
|  | GH16D | U4 | SOIC16 | 1
电源模块 |  | LM2596S-5.0 | IC5 | TO-263-5 | 1 | JM
|  | M29301-5.0 | IC6 | TO-263-5 | 1
贴片光耦 |  | TLP521 | IC2 IC3 IC4 | SOP-4 | 3
插座 |  | XH3 | Z5 | XH3 | 1
|  | VH-2 | P6 P7 | VH-2 | 2
|  | XH10 | Z2 Z3 | XH10 | 2
双排插针10脚 |  | 双排插针10脚 | S1 | DIP | 1
网络接口 |  |  | J8 | RJ45_LED | 1 | 带灯，外壳：不锈钢

## 功率放大器物料清单
名称 | 位置 | 代号 | 容量/型号 | 封装/尺寸 | 数量 | 备注
三极管 | Q20,Q21 |  | 43190B | TO-220 | 2
| J22 |  | 2918C | TO-220 | 1
| J20 |  | 2910A | TO-220 | 1
| Q3,Q4,Q5,Q6 |  | 26C | TO-3P | 4
| J12 |  | 90478F | TO-220 | 1
| J10 |  | 01VF8 | TO-220 | 1
| J29,J28 |  | 1253 | TO-220 | 2 | 带散热器,J28要配绝缘垫
| J30 |  | 1235 | TO-220 | 1 | 带散热器
| J8, |  | 79L05 | SOT89 | 1
| J6,J7 |  | 78L05 | SOT89 | 2
| J4 |  | TL431A | TO-92 | 1
| Q8,Q14,Q15,Q7,Q12,Q13,Q22 | 1AM | C45308 | SOT23 | 7
| Q2,Q1 | 2L | 8759K | SOT23 | 2
电解电容 | C3,C5 |  | 4.7UF 50V | DIP | 2
| C18,C56,C54,C19,C59,C51,C57,C55,C61 |  | 22UF 25V 5*5.4 | SMD | 9
| C41,C45,C17 |  | 10UF 25V 5*5.4 | SMD | 3
| C75,C77,C76,C74,C42,C43,C69,C70, |  | 100UF 25V 6.3*7.7 | SMD | 8
| C65,C66,C67,CC4 |  | 2200UF 100V | DIP | 4
| AC11,AC12 |  | 2200UF 200V | DIP | 2
涤纶电容 | C33,C34 | 224J 250V | 220NF 250V | DIP | 2
| C32,C29 | 474J 400V | 470NF 400V | DIP | 2
| C26,C28,C21,C27 | 105J 100V | 1UF 100V | DIP | 4
热敏电阻 | AR4 |  | NTC10D-20 | DIP | 1
聚脂电容 | AC7,AC8 |  | 100NF 305V | DIP | 2
| CA2 |  | 0.47UF 280V | DIP | 1 | 具有高频性能
高压电容 | C63,C64 | 331 2KV | 330PF 2000V | DIP | 2
| C4,C68 | 471 1KV | 470PF 1000V | DIP | 2
| AC9,AC10,C30 | 102 2KV | 1NF 2000V | DIP | 3
可调电阻 | J13 | 103 | 10K | DIP3 | 1
电阻 | R27,R24 |  | 7.5Ω | 5W ±1% | 2
| AR5,AR6 |  | 47K | 2W ±1% | 2
| R4,R64 |  | 22Ω | 2W ±1% | 2
| R53,R54 |  | 10K | 2W ±1% | 2
| R41 |  | 0.75Ω | 1/2W ±1% | 1
| R58,R59,R42, | 100 | 10Ω | 1206 | 3
| FR3,FR4 | 683 | 68K | 0805 | 2
| R61,R35,R63,R34 | 102 | 1K | 1206 | 4
| R52,R21,R1A,R22,R55,R56,R19,R16,R49,R50,R70, | 103 | 10K | 0805 | 11
| R57,R5,DR1,R1 | 472 | 4.7K | 0805 | 4
| R2,R12,R11 | 101 | 100Ω | 0805 | 3
| R20 | 123 | 12K | 1206 | 1
| R26,R30,R25, | 473 | 47K | 0805 | 3
| R44,R36 | 473 | 47K | 1206 | 2
| R38 | 124 | 120K | 1206 | 1
| R40 | 105 | 1M | 1206 | 1
| R65,R43 | 204 | 200K | 1206 | 2
| R47 | 220 | 22Ω | 1206 | 1
| R48 | 123 | 12K | 0805 | 1
| R45,R46,R72,R74,R32,R6,R29,R3,R71,R73,DR2, | 102 | 1K | 0805 | 11
| R76 | 103 | 10K | 1206 | 1
| BR2,R67,R33,R31 | 223 | 22K | 0805 | 4
| R62,R37,R60,R7,R8 | 104 | 100K | 0805 | 5
| R10,R9, | 682 | 6.8K | 0805 | 2
| R39 | 334 | 330K | 0805 | 1
| R75 | 222 | 2.2K | 0805 | 1
| R68, | 332 | 3.3K | 0805 | 1
| R13,R14,R15,R17 | 330 | 33Ω | 1206 | 4
| R18,R23, | 5R6 | 5.6Ω | 0805 | 2
| R51,R66 | 392 | 3.9K | 0805 | 2
| R69 | 203 | 20K | 0805 | 1
电容 | C46,C23,C24,C25,C60,C49,C47,C52,C53,C14,C13,C15,AC2,C81,C80,C9,C10,C6,AC1 |  | 100NF | 0805 | 19
| C1,C31,C39,C40,C37,C38 |  | 1NF | 0805 | 6
| C7,C16, |  | 100NF | 1206 | 2
| C83,C62 |  | 100PF | 0805 | 2
| BC2 |  | 220PF | 0805 | 1
| C50,C73,C48,C71, |  | 10NF | 0805 | 4
| C8,C58,C22,C11,C20, |  | 1UF 100V | 0805 | 5
| C78 |  | 2.2NF | 0805 | 1
| C12 |  | 5.1UF | 0805 | 1
| C36,C35 |  | 180PF | 0805 | 2
| C82 |  | 5.1NF | 0805 | 1
电感 | J1,C44,J2,J3 |  | 3.6UH | DIP | 4
| L1,L2 |  | T106-2 | DIP2 | 2
| 2 |  | 24-10.3MH | DIP4 | 1
整流桥堆 | D33 |  | BT2510 | DIP4 | 1
二极管 | D14,D8,D1,D4,D12,D13,D16,D26,D11,D21,D10,D9,D20,D17,D15,D7,D6,D5,D27 |  | 4148 | SMD | 19
| D22 |  | 18V稳压管 | SMD | 1
| D18,D19,D24,D2,D37,D3,D36,D34 |  | 09UH | SMD | 8
| D23 |  | IN4007 | DIP | 1
插座 | J14 |  | P=2.54MM | DIP4 | 1
| J5,J11 |  | P=2.54MM | DIP2 | 2
| J23 |  | P=2.54MM | DIP3 | 1
| J25,AJ3 |  | P=5.08MM | DIP3 | 2
IC | IC3 |  | 1615 | DIP8 | 1
| PU2,U2 |  | P1987 | DIP4 | 2
| BIC2，U8 |  | 408 | SOP8 | 2 | 工业级
| U1,U3 |  | LT1 | SOP8 | 2 | 工业级，必须要有e3标志
| IC2 |  | NE555 | SOP8 | 1 | 工业级
| U6,U7 |  | 113 | SOP16 | 2 | 工业级
| U4,U5 |  | 49 | SOP14 | 2 | 工业级
继电器 | J17 |  | 2A-12VDC | DIP6 | 1
变压器 | PM1 |  | 339E | DIP16 | 1
| T1,T4 |  | 118E | DIP4 | 2 | 具有高频性能
| FTB1 |  | 28903 | DIP6 | 1
| T2 |  | 6817 | DIP4 | 1 | 1:1音频变压器