## Sheet1
界石监控大屏幕主要设备及材料表
序号 | 设备名称 | 主要规格型号 | 单位 | 数量 | 品牌 | 型号 | 单价（元） | 小计（元） | 备注
1 | 全彩小间距LED大屏 | 显示尺寸2900*12300mm,LED像素点间距≤1.25mm，全彩色 1）LED 全彩显示屏屏体 屏幕显示尺寸约 2.9m（高）×12.3m（宽），整体面积为 35.67m2，LED 像素点间距≤1.25mm，全彩色。 亮度（校正后）≥600Nits，亮度均匀性≥98%，对比度（全白/全黑，环境照度 0.05lux）≥7000，色温 3000K~10000K 可调，发光点中心距偏差＜1%，色度均匀性≤±0.003Cx、Cy 之内，具备低亮高灰功能：100%亮度时，灰度等级 16bit；20%亮度时，灰度等级 12bit。 刷新率≥3840Hz，水平视角≥165°、垂直视角≥165°。 峰值功耗（W/㎡）≤630W；平均功耗（W/㎡）≤150W，具有动态节能降低功耗技术。 驱动方式：恒流驱动，控制方式：网络同步控制，点点对应，支持单点亮度及颜色校正。 支持屏体拼缝亮线、暗线校正；支持自检技术，包括 LED 单点自检、通讯检测、电源检测、温度监控技术；支持远程监控，可实现远程监督控制、对可能发生得潜在故障记录日志，并向操作员发出警报信号； 通过在盐雾工作试验空间内温度 35℃，PH 值 6.5~7.2 放置 48h，表面无起泡、裂纹、毛刺、锈蚀现象，符合盐雾 10 级要求；PCB 板通过 V-0 防火要求、塑料面板料阻燃等级符合 HB级要求。 2）箱体技术要求 箱体比例：16：9 前维护；箱体平整度、箱体间缝隙均≤0.1mm；防护等级满足 IP5X 要求。 箱体及后盖为压铸镁铝合金材质，箱体间设计有亮暗线调节功能机构，箱体底部有防磕灯结构设，箱体模组具有模组前拆机构,前拆装方便简单，箱体电源和信号接插件采用专用的连接机构,箱体外无接插件和连线，消除残影电路设计,消除了屏体黑屏或文字显示时残影对显示效果的影响，具备带 PFC 功能的开关电源,降低了屏体电源谐波对供电系统造成的干扰。 箱体自带 LCD 液晶信息显示屏，可显示屏幕工作状态。每块屏幕具备单独调校伽马设计。LCD 信息可直接反馈到软件控制界面。 3）其他要求 为保障更好的观看效果，显示屏系统具备边缘亮暗线调节功能。 磁力触发主动式前维护系统，实现快达 5 秒的前维护，模组还原精度更高。 灯珠封装方式：纯金线封装。 4）LED 控制系统 支持 HDMI/DVI/VGA/SDI 等多种信号输入； 信号传输支持千兆网连接。 输入输出分辨率最高支持 2048*1200 像素。 4 个千兆口输出，支持上下、左右及混合型任意拼接。 双 USB2.0 高速通讯接口，可单独用于电脑调试和主控器间级联。 支持多主控器任意拼接级联，严格同步。 系统基于分布式架构，由输入节点机，输出节点机，交换机系统管理服务器组成；信号传输支持千兆网连接；系统能够实现 LCD／DLP 大屏图像拼按控，支持 ED 小间距高清显示拼接；支持信号自由缩放，漫游显示；信号处理速度满足 60 帧／秒；系统支持 Pad 无线控制；上述技术要求需提供 CNAS 出具的检测报告。 与大屏同一品牌。 拥有控制系统软件著作权证书，专业的编播软件，并提供软件著作权等相关证书。 5）多视频处理器 与 LED 显示屏为同一品牌，高性能 FPGA 和高速数字总线交换技术；支持图像实时交换和处理；标准机架式结构，运营级机箱系统设计，N+1 热插拔冗余电源；行业所有信号格式均可兼容输入，如：VGA、DVI、HDMI、AV、S-Video、YCrCb、YPrPb、SDI/HD-SDI等；播放编辑格式：BMP/GIF/AVI/ANI/FLAS/HMpeg2/Mpeg4 等输入信号：DVI、SDI、HD SDI、RGB、HDMI 等，通过 3C 认证。 多视频处理器输入输出：输入 8 路 DVI（可根据实际需求配置），输出 8 路 DVI；输入或输出板卡可在工作状态下进行热拔插操作。 DL-DVI 接口接入视频分辨率最大支持 3840*2160 ； 可通过客户端软件预览接入的视频图像，并将预览的视频图像通过视频输出接口同步输出显示。可通过客户端软件对接入的多路视频进行多窗口显示，窗口大小可调，可进行画面漫游、缩放、叠加、裁剪、局部放大和偏移校正操作。可通过客户端软件进行视频切换，视频切换时没有明显的黑场。可通过客户端软件进行视频切换，视频切换时没有明显的黑场。可按设定的顺序轮巡显示输入的视频图像，并可通过客户端软件设置切换的时间和顺序。可通过客户端软件对输入的视频图像进行字符叠加操作。可通过客户端软件控制不同分辨率的显示屏输出显示。可通过客户端软件设置不同管理权限的用户，可进行用户添加，删除，权限配置操作。 | 套 | 1 |  |  |  |  | 含安装，电视墙柜、安装辅材、支架等
2 | LED条屏 | 利旧使用原有设备 | 套 | 1 |  |  |  |  | 本次不计列费用
3 | 多屏拼接控制器 | 利旧使用原有设备 | 套 | 1 |  |  |  |  | 本次不计列费用
4 | 高清数字解码器（8路） | 利旧使用原有设备 | 套 | 1 |  |  |  |  | 本次不计列费用
5 | 设备线缆 | BVV-500V-3*4mm2 | 米 | 500 |  |  |  |  | 据实计量
6 | utp双绞线 | UTP-6 | 米 | 300 |  |  |  |  | 据实计量
7 | HDMI高清线 |  | 米 | 100 |  |  |  |  | 据实计量
8 | 既有设备拆除及归集 |  | 项 | 1
说明：本金额含税，含运费，卸货费，安装调试费、质保期5年。