## 情报板 (2)
清单
序号 | 路段 | 点位 | 设备 | 规格型号 | 技术参数 | 单位 | 数量 | 品牌 | 型号 | 单价 | 金额 | 备注
2023年专项工程股份公司情报板更换
1 | 石忠路 | 限速标志 磨子互通 | 立柱型情报板 | 0.96m*0.96m | 满足GB/T23828-2009《高速公路LED可变信息标志》，具备CMA、CNAS检测报告，中国质量认证中心CCC强制认证证书、产品节能认证证书。 主要性能参数： ★采用冷轧钢板户外喷塑全密封防水防尘箱体； ★显示版面尺寸：0.96m×0.96m； ★屏体像素：96×96点阵； ★相邻像素点间距：10mm； ★LED像素组成：1红1纯绿双基色模组； ★可视角度：≥30°，屏体平整度：＜0.5MM，屏体年失控率：＜0.1/‰（离散型）； ★色度性能：显示屏基底为亚光黑色，不发光时整屏显示黑色； ★发光亮度：≥10000cd/㎡（初始状态下留有20%的余量）,32 级亮度可自动或手动调节； ★可视距离：静态可视≥250m，动态可视≥210m（车速120KM/h）； ★工作环境：电压AC220V±20%,50HZ±4%，温度-40℃～＋70℃，相对湿度≤98%； ★具有过流过压保护功能，具备在线故障自检功能，可显示故障具体位置； ★防雷系统：机箱内部电源防雷和信号防雷； ★屏体抗风速：36米每秒； ★平均功率：全屏显示亮度≥8000cd/m²时功耗≤250W/m²； ★MTBF(平均无故障工作时间）：≥50000小时，MTTR（平均维修时间）：≤0.5小时， ★使用寿命：大于100000小时； ★控制系统：崁入式控制器，支持RS232/485串口或RJ45以太网口传输（推荐网口传输），可提供控制协议，二次开发SDK包，支持远程控制； ★整机防护等级可达IP66，具有“国家交通安全设施质量监督检验检测中心”检测报告 ★情报板必须满足GB/T23828-2023国家标准。 具有防止信息被篡改功能。 | 套 | 3
2 | 石忠路 | 限速标志 大歇互通 | 立柱型情报板 | 0.96m*0.96m |  | 套 | 2
3 | 石忠路 | 限速标志 石柱互通 | 立柱型情报板 | 0.96m*0.96m |  | 套 | 1
4 | 石忠路 | 限速标志 沙子互通 | 立柱型情报板 | 0.96m*0.96m |  | 套 | 2
5 | 石忠路 | 长江大桥 | F型情报板 | 3.2m*1.92m | 满足GB/T23828-2009《高速公路LED可变信息标志》，具备CMA、CNAS检测报告，中国质量认证中心CCC强制认证证书、产品节能认证证书。 主要性能参数： ★采用冷轧钢板户外喷塑全密封防水防尘箱体； ★显示版面尺寸：3.2m×1.92m； ★屏体像素：160×96点阵； ★相邻像素点间距：20mm； ★LED像素组成：2红1纯绿双基色模组； ★可视角度：≥30°，屏体平整度：＜0.5MM，屏体年失控率：＜0.1/‰（离散型）； ★色度性能：显示屏基底为亚光黑色，不发光时整屏显示黑色； ★发光亮度：≥10000cd/㎡（初始状态下留有20%的余量）,32 级亮度可自动或手动调节； ★可视距离：静态可视≥250m，动态可视≥210m（车速120KM/h）； ★工作环境：电压AC220V±20%,50HZ±4%，温度-40℃～＋70℃，相对湿度≤98%； ★具有过流过压保护功能，具备在线故障自检功能，可显示故障具体位置； ★防雷系统：机箱内部电源防雷和信号防雷； ★屏体抗风速：36米每秒； ★平均功率：全屏显示亮度≥8000cd/m²时功耗≤150W/m²； ★MTBF(平均无故障工作时间）：≥50000小时，MTTR（平均维修时间）：≤0.5小时， ★使用寿命：大于100000小时； ★控制系统：崁入式控制器，支持RS232/485串口或RJ45以太网口传输（推荐网口传输），可提供控制协议，二次开发SDK包，支持远程控制； ★整机防护等级可达IP66，具有“国家交通安全设施质量监督检验检测中心”检测报告 ★情报板必须满足GB/T23828-2023国家标准。 具有防止信息被篡改功能。 | 套 | 2
6 | 石忠路 | 路段1546+800 | F型情报板 | 3.2m*1.92m |  | 套 | 1
7 | 石忠路 | 路段1514+000 | F型情报板 | 3.2m*1.92m |  | 套 | 1
8 | 石忠路 | 路段1503+100 | F型情报板 | 3.2m*1.92m |  | 套 | 1
9 | 石忠路 | 路段1503+650 | F型情报板 | 3.2m*1.92m |  | 套 | 1
10 | 寿湖路 | 长寿湖互通出城方向 | F型情报板 | 3m*2m，P31.25，亮度≥8000cd | 满足GB/T23828-2009《高速公路LED可变信息标志》，具备CMA、CNAS检测报告，中国质量认证中心CCC强制认证证书、产品节能认证证书。 主要性能参数： ★采用冷轧钢板户外喷塑全密封防水防尘箱体； ★显示版面尺寸：3m×2m； ★屏体像素：96×64点阵； ★相邻像素点间距：31.25mm； ★LED像素组成：2红1纯绿双基色模组； ★可视角度：≥30°，屏体平整度：＜0.5MM，屏体年失控率：＜0.1/‰（离散型）； ★色度性能：显示屏基底为亚光黑色，不发光时整屏显示黑色； ★发光亮度：≥10000cd/㎡（初始状态下留有20%的余量）,32 级亮度可自动或手动调节； ★可视距离：静态可视≥250m，动态可视≥210m（车速120KM/h）； ★工作环境：电压AC220V±20%,50HZ±4%，温度-40℃～＋70℃，相对湿度≤98%； ★具有过流过压保护功能，具备在线故障自检功能，可显示故障具体位置； ★防雷系统：机箱内部电源防雷和信号防雷； ★屏体抗风速：36米每秒； ★平均功率：全屏显示亮度≥8000cd/m²时功耗≤100W/m²； ★MTBF(平均无故障工作时间）：≥50000小时，MTTR（平均维修时间）：≤0.5小时， ★使用寿命：大于100000小时； ★控制系统：崁入式控制器，支持RS232/485串口或RJ45以太网口传输（推荐网口传输），可提供控制协议，二次开发SDK包，支持远程控制； ★整机防护等级可达IP66，具有“国家交通安全设施质量监督检验检测中心”检测报告 ★情报板必须满足GB/T23828-2023国家标准。 具有防止信息被篡改功能。 | 套 | 1
11 | 寿湖路 | 长寿湖收费站入口广场 | F型情报板 | 2.2m*1.2m，P25，亮度≥8000cd | 满足GB/T23828-2009《高速公路LED可变信息标志》，具备CMA、CNAS检测报告，中国质量认证中心CCC强制认证证书、产品节能认证证书。 主要性能参数： ★采用冷轧钢板户外喷塑全密封防水防尘箱体； ★显示版面尺寸：2.2m×1.2m； ★屏体像素：88×48点阵； ★相邻像素点间距：25mm； ★LED像素组成：2红1纯绿双基色模组； ★可视角度：≥30°，屏体平整度：＜0.5MM，屏体年失控率：＜0.1/‰（离散型）； ★色度性能：显示屏基底为亚光黑色，不发光时整屏显示黑色； ★发光亮度：≥10000cd/㎡（初始状态下留有20%的余量）,32 级亮度可自动或手动调节； ★可视距离：静态可视≥250m，动态可视≥210m（车速120KM/h）； ★工作环境：电压AC220V±20%,50HZ±4%，温度-40℃～＋70℃，相对湿度≤98%； ★具有过流过压保护功能，具备在线故障自检功能，可显示故障具体位置； ★防雷系统：机箱内部电源防雷和信号防雷； ★屏体抗风速：36米每秒； ★平均功率：全屏显示亮度≥8000cd/m²时功耗≤100W/m²； ★MTBF(平均无故障工作时间）：≥50000小时，MTTR（平均维修时间）：≤0.5小时， ★使用寿命：大于100000小时； ★控制系统：崁入式控制器，支持RS232/485串口或RJ45以太网口传输（推荐网口传输），可提供控制协议，二次开发SDK包，支持远程控制； ★整机防护等级可达IP66，具有“国家交通安全设施质量监督检验检测中心”检测报告 ★情报板必须满足GB/T23828-2023国家标准。 具有防止信息被篡改功能。 | 套 | 1
12 | 长万路 | 小垭口进城门架情报板 | 门架情报板 | 11m*1m | 满足GB/T23828-2009《高速公路LED可变信息标志》，具备CMA、CNAS检测报告，中国质量认证中心CCC强制认证证书、产品节能认证证书。 主要性能参数： ★采用冷轧钢板户外喷塑全密封防水防尘箱体； ★显示版面尺寸：11m×1m； ★屏体像素：440×40点阵； ★相邻像素点间距：25mm； ★LED像素组成：2红1纯绿双基色模组； ★可视角度：≥30°，屏体平整度：＜0.5MM，屏体年失控率：＜0.1/‰（离散型）； ★色度性能：显示屏基底为亚光黑色，不发光时整屏显示黑色； ★发光亮度：≥10000cd/㎡（初始状态下留有20%的余量）,32 级亮度可自动或手动调节； ★可视距离：静态可视≥250m，动态可视≥210m（车速120KM/h）； ★工作环境：电压AC220V±20%,50HZ±4%，温度-40℃～＋70℃，相对湿度≤98%； ★具有过流过压保护功能，具备在线故障自检功能，可显示故障具体位置； ★防雷系统：机箱内部电源防雷和信号防雷； ★屏体抗风速：36米每秒； ★平均功率：全屏显示亮度≥8000cd/m²时功耗≤100W/m²； ★MTBF(平均无故障工作时间）：≥50000小时，MTTR（平均维修时间）：≤0.5小时， ★使用寿命：大于100000小时； ★控制系统：崁入式控制器，支持RS232/485串口或RJ45以太网口传输（推荐网口传输），可提供控制协议，二次开发SDK包，支持远程控制； ★整机防护等级可达IP66，具有“国家交通安全设施质量监督检验检测中心”检测报告 ★情报板必须满足GB/T23828-2023国家标准。 具有防止信息被篡改功能。 | 个 | 1
13 | 长万路 | 马王槽隧道出城门架情报板 | 门架情报板 | 11m*1m |  | 个 | 1
合计：
2023年专项工程股份公司（万开路）情报板更换
1 | 万开路 | 南山隧道开州段进城 | 门架情报板 | 1.024*10.240m | 满足GB/T23828-2009《高速公路LED可变信息标志》，具备CMA、CNAS检测报告，中国质量认证中心CCC强制认证证书、产品节能认证证书。 主要性能参数： ★采用冷轧钢板户外喷塑全密封防水防尘箱体； ★显示版面尺寸：1.024m×10.24m； ★屏体像素：64×640点阵； ★相邻像素点间距：16mm 直插模组； ★LED像素组成：2红1纯绿双基色模组； ★可视角度：≥30°，屏体平整度：＜0.5MM，屏体年失控率：＜0.1/‰（离散型）； ★色度性能：显示屏基底为亚光黑色，不发光时整屏显示黑色； ★发光亮度：≥10000cd/㎡（初始状态下留有20%的余量）,32 级亮度可自动或手动调节； ★可视距离：静态可视≥250m，动态可视≥210m（车速120KM/h）； ★工作环境：电压AC220V±20%,50HZ±4%，温度-40℃～＋70℃，相对湿度≤98%； ★具有过流过压保护功能，具备在线故障自检功能，可显示故障具体位置； ★防雷系统：机箱内部电源防雷和信号防雷； ★屏体抗风速：36米每秒； ★平均功率：全屏显示亮度≥8000cd/m²时功耗≤100W/m²； ★MTBF(平均无故障工作时间）：≥50000小时，MTTR（平均维修时间）：≤0.5小时， ★使用寿命：大于100000小时； ★控制系统：崁入式控制器，支持RS232/485串口或RJ45以太网口传输（推荐网口传输），可提供控制协议，二次开发SDK包，支持远程控制； ★整机防护等级可达IP66，具有“国家交通安全设施质量监督检验检测中心”检测报告 ★情报板必须满足GB/T23828-2023国家标准。 具有防止信息被篡改功能 | 套 | 1
2 | 万开路 | 铁一隧道两端 | 门架情报板 | 1.024*10.240m |  | 套 | 2
2023年专项工程东北公司情报板更换
1 | 万云路 | 张家山隧道进城 | 门架情报板 | 1.024*10.240m | 满足GB/T23828-2009《高速公路LED可变信息标志》，具备CMA、CNAS检测报告，中国质量认证中心CCC强制认证证书、产品节能认证证书。 主要性能参数： ★采用冷轧钢板户外喷塑全密封防水防尘箱体； ★显示版面尺寸：1.024m×10.24m； ★屏体像素：64×640点阵； ★相邻像素点间距：16mm 直插模组； ★LED像素组成：2红1纯绿双基色模组； ★可视角度：≥30°，屏体平整度：＜0.5MM，屏体年失控率：＜0.1/‰（离散型）； ★色度性能：显示屏基底为亚光黑色，不发光时整屏显示黑色； ★发光亮度：≥10000cd/㎡（初始状态下留有20%的余量）,32 级亮度可自动或手动调节； ★可视距离：静态可视≥250m，动态可视≥210m（车速120KM/h）； ★工作环境：电压AC220V±20%,50HZ±4%，温度-40℃～＋70℃，相对湿度≤98%； ★具有过流过压保护功能，具备在线故障自检功能，可显示故障具体位置； ★防雷系统：机箱内部电源防雷和信号防雷； ★屏体抗风速：36米每秒； ★平均功率：全屏显示亮度≥8000cd/m²时功耗≤100W/m²； ★MTBF(平均无故障工作时间）：≥50000小时，MTTR（平均维修时间）：≤0.5小时， ★使用寿命：大于100000小时； ★控制系统：崁入式控制器，支持RS232/485串口或RJ45以太网口传输（推荐网口传输），可提供控制协议，二次开发SDK包，支持远程控制； ★整机防护等级可达IP66，具有“国家交通安全设施质量监督检验检测中心”检测报告 ★情报板必须满足GB/T23828-2023国家标准。 具有防止信息被篡改功能 | 套 | 1
2 | 万云路 | 人和隧道出城 | 门架情报板 | 1.024*10.240m |  | 套 | 1
3 | 万云路 | 观音庙隧道进城 | 门架情报板 | 1.024*10.240m |  | 套 | 1
4 | 万云路 | 观音庙隧道出城 | 门架情报板 | 1.024*10.240m |  | 套 | 1
5 | 万云路 | 路段 | F型情报板 | 1.92*3.84m | 满足GB/T23828-2009《高速公路LED可变信息标志》，具备CMA、CNAS检测报告，中国质量认证中心CCC强制认证证书、产品节能认证证书。 主要性能参数： ★采用冷轧钢板户外喷塑全密封防水防尘箱体； ★显示版面尺寸：1.92m×3.84m； ★屏体像素：96×192点阵； ★相邻像素点间距：20mm； ★LED像素组成：2红1纯绿双基色模组； ★可视角度：≥30°，屏体平整度：＜0.5MM，屏体年失控率：＜0.1/‰（离散型）； ★色度性能：显示屏基底为亚光黑色，不发光时整屏显示黑色； ★发光亮度：≥10000cd/㎡（初始状态下留有20%的余量）,32 级亮度可自动或手动调节； ★可视距离：静态可视≥250m，动态可视≥210m（车速120KM/h）； ★工作环境：电压AC220V±20%,50HZ±4%，温度-40℃～＋70℃，相对湿度≤98%； ★具有过流过压保护功能，具备在线故障自检功能，可显示故障具体位置； ★防雷系统：机箱内部电源防雷和信号防雷； ★屏体抗风速：36米每秒； ★平均功率：全屏显示亮度≥8000cd/m²时功耗≤100W/m²； ★MTBF(平均无故障工作时间）：≥50000小时，MTTR（平均维修时间）：≤0.5小时， ★使用寿命：大于100000小时； ★控制系统：崁入式控制器，支持RS232/485串口或RJ45以太网口传输（推荐网口传输），可提供控制协议，二次开发SDK包，支持远程控制； ★整机防护等级可达IP66，具有“国家交通安全设施质量监督检验检测中心”检测报告 ★情报板必须满足GB/T23828-2023国家标准。 具有防止信息被篡改功能 | 套 | 2
2023年专项工程万利万达公司情报板更换
1 | 万利路 | 五桥收费站 | ETC状态屏 | 1600*640mm | 满足交通行业标准JT/T 597-2022《LED车道控制标志》，具备CMA、CNAS检测报告。 主要技术参数： ★外壳壳体采用轻质铝型材喷漆外壳，防护等级可达IP65； ★外形尺寸：640mm×1600mm，精度：±3mm； ★显示内容：红“×”绿“ETC”、“↓”； ★发光亮度：≥5000cd/㎡，可随环境自动调节亮度； ★可视角度：≥30度（在距离标志100m处）； ★工作电压：AC220V±20%,50HZ±4%； ★可视距离：静态可视≥300m,动态可视≥250m（车速120km/h行驶时）； ★功率：≤30W（单个显示状态）； ★工作环境：温度-40℃～＋55℃，相对湿度不大于98%； ★平均无故障工作时间MTBF≥20000h，平均故障修理时间MTTR≤0.5小时； ★具有防止信息被篡改功能 成套配件： 简易T型安装支架1套 | 套 | 2
2 | 开开路 | 竹溪收费站 | ETC状态屏 | 1600*640mm |  | 套 | 2
3 | 开开路 | 临江收费站 | ETC状态屏 | 1600*640mm |  | 套 | 2
4 | 开开路 | 南雅收费站 | ETC状态屏 | 1600*640mm |  | 套 | 2