## 表-04 单位工程招标控制价汇总表
表-04
单位工程招标控制价汇总表
工程名称：土建 |  |  | 第 1 页 共 1 页
序号 | 汇总内容 | 金额(元) |  | 其中：暂估价(元)
1 | 分部分项工程费 | 747240.58
2 | 措施项目费 | 42465.75
2.1 | 其中：安全文明施工费 | 30672.67
3 | 其他项目费 | 77000
4 | 规费 | 18358.21 |  | －
5 | 税金 | 89214.51 |  | －
投标报价合计=1+2+3+4+5 |  | 974,279.05
注：1.本表适用于单位工程招标控制价或投标报价的汇总，如无单位工程划分，单项工程也使用本表汇总。 2.分部分项工程、措施项目中暂估价中应填写材料、工程设备暂估价，其他项目中暂估价应填写专业工程暂估价。

## 表-08 措施项目汇总表
表-08
措施项目汇总表
工程名称：土建 |  |  | 第 1 页 共 1 页
序号 | 项目名称 | 金额(元)
|  | 合价 |  | 其中：暂估价
1 | 施工技术措施项目
2 | 施工组织措施项目 | 42465.75
2.1 | 其中：安全文明施工费 | 30672.67
2.2 | 建设工程竣工档案编制费 | 743.04
措施项目费合计=1+2 |  | 42465.75

## 表-09 分部分项工程项目清单计价表
表-09
分部分项工程项目清单计价表
工程名称：土建 | [5 empty] | 第 1 页 共 12 页
序号 | 项目编码 | 项目名称 | 项目特征 | 计量单位 | 工程量 |  | 金额（元）
[7 empty] | 综合单价 | 合价 | 其中:暂估价
1 | 010101004001 | 挖基坑土石方 | [项目特征] 1.土石类别:综合考虑 2.开挖方式:投标人依据自身经验、现场踏勘情况、设计图纸、招标资料等相关资料自行综合考虑 3.挖土深度:4m以内 4.场内运距:根据现场实际情况投标人自行综合考虑（含红线内外二次、多次转运等），各种运输方式综合考虑 [工作内容] 1.排地表水 2.土方开挖 3.围护(挡土板)及拆除 4.基底钎探 5.场内运输 | m3 | 145.64 |  | 26.37 | 3840.53
2 | 010101003001 | 挖沟槽土石方 | [项目特征] 1.土石类别:综合考虑 2.开挖方式:投标人依据自身经验、现场踏勘情况、设计图纸、招标资料等相关资料自行综合考虑 3.挖土深度:4m以内 4.场内运距:根据现场实际情况投标人自行综合考虑（含红线内外二次、多次转运等），各种运输方式综合考虑 [工作内容] 1.排地表水 2.土方开挖 3.围护(挡土板)及拆除 4.基底钎探 5.场内运输 | m3 | 58.2 |  | 21.28 | 1238.5
本页小计 | [7 empty] | 5079.03
表-09
分部分项工程项目清单计价表
工程名称：土建 | [5 empty] | 第 2 页 共 12 页
序号 | 项目编码 | 项目名称 | 项目特征 | 计量单位 | 工程量 |  | 金额（元）
[7 empty] | 综合单价 | 合价 | 其中:暂估价
3 | 010103001001 | 槽坑回填方 | [项目特征] 1.密实度要求:满足设计规范要求 2.填方材料品种:综合考虑 3.填方粒径要求:满足设计规范要求 4.填方来源、运距:根据现场实际情况投标人自行综合考虑（含红线内外二次、多次转运等），各种运输方式综合考虑 [工作内容] 1.运输 2.回填 3.压实 | m3 | 158.46 |  | 7.1 | 1125.07
4 | 010301003002 | φ146螺旋钢管桩 | [项目特征] 1.地层情况:综合考虑 2.桩长:满足设计及规范要求 3.管径、壁厚:φ146*5Q235B螺旋钢管桩，其他详设计 4.其他:满足设计及规范要求 [工作内容] 1.工作平台搭拆 2.桩机竖拆、移位 3.钻孔、送桩 | t | 8.467 |  | 8964.74 | 75904.45
本页小计 | [7 empty] | 77029.52
表-09
分部分项工程项目清单计价表
工程名称：土建 | [5 empty] | 第 3 页 共 12 页
序号 | 项目编码 | 项目名称 | 项目特征 | 计量单位 | 工程量 |  | 金额（元）
[7 empty] | 综合单价 | 合价 | 其中:暂估价
5 | 010302003001 | 微孔灌注桩成孔、灌注 | [项目特征] 1.地层情况:综合考虑 2.空桩长度、桩长:详设计 3.桩径:φ220 4.成孔方法:满足设计及规范要求 5.混凝土种类、强度等级:商品混凝土C30 [工作内容] 1.成孔、扩孔 2.混凝土制作、运输、灌注、振捣、养护 3.场内运输 | m | 470.4 |  | 110.34 | 51903.94
6 | 010501001001 | 垫层 | [项目特征] 1.混凝土种类:商品混凝土 2.混凝土强度等级:C20 [工作内容] 1.模板及支撑制作、安装、拆除、堆放、运输及清理模内杂物、刷隔离剂等 | m3 | 6.04 |  | 487.43 | 2944.08
7 | 010503001001 | 基础梁 | [项目特征] 1.混凝土种类:商品混凝土 2.混凝土强度等级:C30 [工作内容] 1.模板及支架(撑)制作、安装、拆除、堆放、运输及清理模内杂物、刷隔离剂等 2.混凝土制作、运输、浇筑、振捣、养护 | m3 | 3.7 |  | 953.92 | 3529.5
本页小计 | [7 empty] | 58377.52
表-09
分部分项工程项目清单计价表
工程名称：土建 | [5 empty] | 第 4 页 共 12 页
序号 | 项目编码 | 项目名称 | 项目特征 | 计量单位 | 工程量 |  | 金额（元）
[7 empty] | 综合单价 | 合价 | 其中:暂估价
8 | 010501001002 | 桩基础顶端加固 | [项目特征] 1.混凝土种类:商品混凝土 2.混凝土强度等级:C20 [工作内容] 1.模板及支撑制作、安装、拆除、堆放、运输及清理模内杂物、刷隔离剂等 2.混凝土制作、运输、浇筑、振捣、养护 | m3 | 31.53 |  | 888.02 | 27999.27
9 | 010516001001 | 螺栓预埋 | [项目特征] 1.螺栓种类:综合考虑 2.规格:综合考虑 [工作内容] 1.螺栓、铁件制作、运输 2.螺栓、铁件安装 | t | 0.132 |  | 8098.76 | 1069.04
10 | 010501002001 | 带形基础 | [项目特征] 1.混凝土种类:商品混凝土 2.混凝土强度等级:C30 [工作内容] 1.模板及支撑制作、安装、拆除、堆放、运输及清理模内杂物、刷隔离剂等 2.混凝土制作、运输、浇筑、振捣、养护 | m3 | 28.48 |  | 573.79 | 16341.54
本页小计 | [7 empty] | 45409.85
表-09
分部分项工程项目清单计价表
工程名称：土建 | [5 empty] | 第 5 页 共 12 页
序号 | 项目编码 | 项目名称 | 项目特征 | 计量单位 | 工程量 |  | 金额（元）
[7 empty] | 综合单价 | 合价 | 其中:暂估价
11 | 010502001001 | 矩形柱 | [项目特征] 1.混凝土种类:商品混凝土 2.混凝土强度等级:C30 [工作内容] 1.模板及支架(撑)制作、安装、拆除、堆放、运输及清理模内杂物、刷隔离剂等 2.混凝土制作、运输、浇筑、振捣、养护 | m3 | 7.2 |  | 765.08 | 5508.58
12 | 010508001001 | C35细石混凝土二次浇灌 | [项目特征] 1.混凝土种类:商品混凝土 2.混凝土强度等级:C35C35细石混凝土灌实掺12 %UEA膨胀剂 [工作内容] 1.模板及支架(撑)制作、安装、拆除、堆放、运输及清理模内杂物、刷隔离剂等 2.混凝土制作、运输、浇筑、振捣、养护及混凝土交接面、钢筋等的清理 | m3 | 2.2 |  | 1001.69 | 2203.72
13 | 010515001002 | 现浇构件钢筋 | [项目特征] 1.钢筋种类、规格:综合考虑 2.接头形式:综合考虑 [工作内容] 1.钢筋制作、运输 2.钢筋安装 3.焊接(绑扎) | t | 2.176 |  | 4789.28 | 10421.47
本页小计 | [7 empty] | 18133.77
表-09
分部分项工程项目清单计价表
工程名称：土建 | [5 empty] | 第 6 页 共 12 页
序号 | 项目编码 | 项目名称 | 项目特征 | 计量单位 | 工程量 |  | 金额（元）
[7 empty] | 综合单价 | 合价 | 其中:暂估价
14 | 010515004001 | 微孔灌注桩钢材 | [项目特征] 1.钢筋种类、规格:φ76钢管与φ12钢筋组合焊接，详设计图纸 2.其他:满足设计及规范要求 [工作内容] 1.钢筋笼制作、运输 2.钢筋笼安装 3.焊接(绑扎) | t | 1.942 |  | 5510.79 | 10701.95
本页小计 | [7 empty] | 10701.95
表-09
分部分项工程项目清单计价表
工程名称：土建 | [5 empty] | 第 7 页 共 12 页
序号 | 项目编码 | 项目名称 | 项目特征 | 计量单位 | 工程量 |  | 金额（元）
[7 empty] | 综合单价 | 合价 | 其中:暂估价
15 | 010603002001 | 车棚钢柱(含加劲肋、抗剪键) | [项目特征] 1.柱类型:详设计 2.钢材品种、规格:H500*500*22*22，Q235B 3.腹板加劲肋钢材品种、规格:钢板t=8,其他满足设计及规范要求 4.加劲板钢材品种、规格:钢板t=24,其他满足设计及规范要求 5.螺栓种类:满足设计及规范要求 6.探伤要求:满足设计及规范要求 7.除锈要求:符合《涂覆涂料前钢材表面处理表面清洁度的目视评定(GB/TB923.1~3 )Sa2.5级规定，处理后使连接构件的接触面抗滑系数分别达到0.40以上。 8.防火要求:满足设计及规范要求 9.油漆种类及遍数:除锈后应喷涂两道环氧富锌防锈底漆，一道环氧云铁中间漆 两道氯化橡胶面漆，待安装完毕后对未刷底漆和损伤的部位约应补漆至两底西面。涂层干漆膜总厚度室内≥150μm,室外≥180μm 10.其他:满足设计及规范要求 [工作内容] 1.制作 2.运输 3.拼装 4.安装 5.探伤 6.刷油漆 | t | 4.675 |  | 9095.79 | 42522.82
本页小计 | [7 empty] | 42522.82
表-09
分部分项工程项目清单计价表
工程名称：土建 | [5 empty] | 第 8 页 共 12 页
序号 | 项目编码 | 项目名称 | 项目特征 | 计量单位 | 工程量 |  | 金额（元）
[7 empty] | 综合单价 | 合价 | 其中:暂估价
16 | 010604001001 | 车棚钢梁(含腹板加劲肋) | [项目特征] 1.钢材品种、规格:H（700-300）*500*22*22,Q235B 2.螺栓种类:满足设计及规范要求 3.安装高度:详设计 4.探伤要求:满足设计及规范要求 5.除锈要求:符合《涂覆涂料前钢材表面处理表面清洁度的目视评定(GB/TB923.1~3 )Sa2.5级规定，处理后使连接构件的接触面抗滑系数分别达到0.40以上。 6.防火要求:满足设计及规范要求 7.油漆种类及遍数:除锈后应喷涂两道环氧富锌防锈底漆，一道环氧云铁中间漆 两道氯化橡胶面漆，待安装完毕后对未刷底漆和损伤的部位约应补漆至两底西面。涂层干漆膜总厚度室内≥150μm,室外≥180μm 8.其他:满足设计及规范要求 [工作内容] 1.制作 2.运输 3.拼装 4.安装 5.探伤 6.刷油漆 | t | 21.268 |  | 8353.7 | 177666.49
本页小计 | [7 empty] | 177666.49
表-09
分部分项工程项目清单计价表
工程名称：土建 | [5 empty] | 第 9 页 共 12 页
序号 | 项目编码 | 项目名称 | 项目特征 | 计量单位 | 工程量 |  | 金额（元）
[7 empty] | 综合单价 | 合价 | 其中:暂估价
17 | 010606001001 | 车棚钢支撑、钢拉条 | [项目特征] 1.钢材品种、规格:详设计 2.构件类型:满足设计及规范要求 3.安装高度:满足设计及规范要求 4.螺栓种类:满足设计及规范要求 5.探伤要求:满足设计及规范要求 6.除锈要求:符合《涂覆涂料前钢材表面处理表面清洁度的目视评定(GB/TB923.1~3 )Sa2.5级规定，处理后使连接构件的接触面抗滑系数分别达到0.40以上。 7.防火要求:满足设计及规范要求 8.油漆种类及遍数:除锈后应喷涂两道环氧富锌防锈底漆，一道环氧云铁中间漆 两道氯化橡胶面漆，待安装完毕后对未刷底漆和损伤的部位约应补漆至两底西面。涂层干漆膜总厚度室内≥150μm,室外≥180μm 9.其他:满足设计及规范要求 [工作内容] 1.制作 2.运输 3.拼装 4.安装 | t | 0.294 |  | 6882.94 | 2023.58
本页小计 | [7 empty] | 2023.58
表-09
分部分项工程项目清单计价表
工程名称：土建 | [5 empty] | 第 10 页 共 12 页
序号 | 项目编码 | 项目名称 | 项目特征 | 计量单位 | 工程量 |  | 金额（元）
[7 empty] | 综合单价 | 合价 | 其中:暂估价
18 | 010606002001 | 车棚钢檩条 | [项目特征] 1.钢材品种、规格:HN250*125*6*9，其余详设计 2.安装高度:满足设计及规范要求 3.螺栓种类:满足设计及规范要求 4.探伤要求:满足设计及规范要求 5.除锈要求:符合《涂覆涂料前钢材表面处理表面清洁度的目视评定(GB/TB923.1~3 )Sa2.5级规定，处理后使连接构件的接触面抗滑系数分别达到0.40以上。 6.防火要求:满足设计及规范要求 7.油漆种类及遍数:除锈后应喷涂两道环氧富锌防锈底漆，一道环氧云铁中间漆 两道氯化橡胶面漆，待安装完毕后对未刷底漆和损伤的部位约应补漆至两底西面。涂层干漆膜总厚度室内≥150μm,室外≥180μm 8.其他:满足设计及规范要求 [工作内容] 1.制作 2.运输 3.拼装 4.安装 | t | 14.616 |  | 6824.9 | 99752.74
本页小计 | [7 empty] | 99752.74
表-09
分部分项工程项目清单计价表
工程名称：土建 | [5 empty] | 第 11 页 共 12 页
序号 | 项目编码 | 项目名称 | 项目特征 | 计量单位 | 工程量 |  | 金额（元）
[7 empty] | 综合单价 | 合价 | 其中:暂估价
19 | 010606012001 | 固定式光伏板支架（含立柱、斜撑、斜撑、檩条等） | [项目特征] 1.钢材品种、规格:钢构件采用热镀锌防腐，镀锌层平均厚度不应小于65μm ，具体规格、型号满足设计及规范 2.安装高度:详设计 3.防火要求:满足设计及规范 4.探伤要求:满足设计及规范 5.说明:含立柱、斜撑、斜梁、檩条、支撑、抱箍、连接件、压块等所有光伏板支撑系 [工作内容] 1.制作 2.运输 3.拼装 4.安装 | t | 9.424 |  | 6859.35 | 64642.51
本页小计 | [7 empty] | 64642.51
表-09
分部分项工程项目清单计价表
工程名称：土建 | [5 empty] | 第 12 页 共 12 页
序号 | 项目编码 | 项目名称 | 项目特征 | 计量单位 | 工程量 |  | 金额（元）
[7 empty] | 综合单价 | 合价 | 其中:暂估价
20 | 01B001 | 跟踪式光伏板支架 | [项目特征] 1.钢材品种、规格:热镀锌或预镀锌板或锌铝镁，具体规格、型号满足设计及规范 2.安装高度:详设计 3.防火要求:满足设计及规范 4.探伤要求:满足设计及规范 5.说明:支架类型为单立柱无线同步可调支架；信号传输：无线通信；调节角度：5-60°无极调节；设计寿命：25年；驱动方式：电机驱动；遥控角度调节：“春、夏、秋、冬”一键设定预设角度；供电方式：蓄电池供电，可充电；遥控停止方式：软停、急停 6.计量规则:按光伏组件面积以平米计量 [工作内容] 1.制作 2.运输 3.拼装 4.安装 | m2 | 911.88 |  | 160 | 145900.8
本页小计 | [7 empty] | 145900.8
合 计 | [7 empty] | 747240.58

## 表-09 施工技术措施项目清单计价表
表-09
施工技术措施项目清单计价表
工程名称：土建 | [5 empty] | 第 1 页 共 1 页
序号 | 项目编码 | 项目名称 | 项目特征 | 计量单位 | 工程量 |  | 金额（元）
[7 empty] | 综合单价 | 合价 | 其中:暂估价
| 一 | 施工技术措施项目
本页小计
合 计

## 表-10 施工组织措施项目清单计价表
表-10
施工组织措施项目清单计价表
工程名称：土建 | [6 empty] | 第 1 页 共 2 页
序号 | 项目编码 | 项目名称 | 计算 基础 | 费率 (%) | 金额 (元) | 调整 费率 (%) |  | 调整后 金额 (元) | 备注
1 | 011707001001 | 安全文明施工费 | 税前合计 | 3.59 | 30672.67
2 | 011707B15001 | 建设工程竣工档案编制费 | (分部分项人工费+分部分项机械费+技术措施人工费+技术措施机械费-机械（爆破）土石方人工费-机械（爆破）土石方机械费-机械（爆破）土石方人工费-机械（爆破）土石方机械费-人工土石方人工费-人工土石方技术措施人工费)+(机械（爆破）土石方人工费+机械（爆破）土石方机械费+机械（爆破）土石方人工费+机械（爆破）土石方机械费)*0.002/费率+(人工土石方人工费+人工土石方技术措施人工费)*0.0019/费率 | 0.42 | 743.04
3 | 011707B16001 | 组织措施费 | (分部分项人工费+分部分项机械费+技术措施人工费+技术措施机械费-机械（爆破）土石方人工费-机械（爆破）土石方机械费-机械（爆破）土石方人工费-机械（爆破）土石方机械费-人工土石方人工费-人工土石方技术措施人工费)+(机械（爆破）土石方人工费+机械（爆破）土石方机械费+机械（爆破）土石方人工费+机械（爆破）土石方机械费)*0.048/费率+(人 | 6.2 | 11050.04
注：1.计算基础和费用标准按本市有关费用定额或文件执行。 2.根据施工方案计算的措施费，可不填写“计算基础”和“费率”的数值，只填写“金额”数值，但应在备注栏说明施工 方案出处或计算方法。
表-10
施工组织措施项目清单计价表
工程名称：土建 | [6 empty] | 第 2 页 共 2 页
序号 | 项目编码 | 项目名称 | 计算 基础 | 费率 (%) | 金额 (元) | 调整 费率 (%) |  | 调整后 金额 (元) | 备注
工土石方人工费+人工土石方技术措施人工费)*0.0222/费率
合 计 |  |  |  |  | 42465.75

## 表-11 其他项目清单计价汇总表
表-11
其他项目清单计价汇总表
工程名称：土建 |  |  |  | 第 1 页 共 1 页
序号 | 项目名称 | 计量单位 | 金额(元) |  | 备注
1 | 暂列金额 | 项 | 77000 |  | 明细详见 表-11-1
2 | 暂估价 | 项
2.1 | 材料(工程设备)暂估价 | 项 | -- |  | 明细详见 表-11-2
2.2 | 专业工程暂估价 | 项 |  |  | 明细详见 表-11-3
3 | 计日工 | 项 |  |  | 明细详见 表-11-4
4 | 总承包服务费 | 项 |  |  | 明细详见 表-11-5
5 | 索赔与现场签证 | 项 |  |  | 明细详见 表-11-6
合 计 |  |  | 77000
注：材料、设备暂估单价进入清单项目综合单价，此处不汇总。

## 表-11-3 专业工程暂估价及结算价表
表-11-3
专业工程暂估价及结算价表
工程名称：土建 | [5 empty] | 第 1 页 共 1 页
序号 | 专业工程名称 | 工程内容 | 暂估金额 （元） | 结算金额 (元) | 差额 ±(元) |  | 备注
1
合 计 |  |  | 0 |  |  |  | —
注： 此表由招标人填写，投标人应将上述专业工程暂估价计入投标总价中。结算时按合同约定结算金额填写。

## 表-12 规费、税金项目计价表
表-12
规费、税金项目计价表
工程名称：土建 |  |  |  | 第 1 页 共 1 页
序号 | 项目名称 | 计算基础 | 费率(%) |  | 金额（元）
1 | 规费 | 专业工程规费（人+机）+机械（爆破）土石方规费（人+机）*0.072/费率+人工土石方规费（人）*0.082/费率 | 10.32 |  | 18358.21
2 | 税金 | 2.1 + 2.2 + 2.3 |  |  | 89214.51
2.1 | 增值税 | 分部分项工程费+措施项目费+其他项目费+规费-甲供材料费 | 9 |  | 79655.81
2.2 | 附加税 | 增值税 | 12 |  | 9558.7
2.3 | 环境保护税 | 按实计算
合计 |  |  |  |  | 107572.72

## 人材机价差表
人材机价差表
工程名称：土建 | [7 empty] | 第 1 页 共 2 页
序号 | 编码 | 材料名称 | 规格 | 单位 | 数量 | 预算价(元) | 市场价(元) |  | 价差(元) | 价差合计(元) | 备注
1 | 000300010 | 建筑综合工 |  | 工日 | 146.6457 | 115 | 122 |  | 7 | 1026.52
2 | 000300040 | 土石方综合工 |  | 工日 | 3.5806 | 100 | 109 |  | 9 | 32.23
3 | 000300060 | 模板综合工 |  | 工日 | 57.0185 | 120 | 126 |  | 6 | 342.11
4 | 000300070 | 钢筋综合工 |  | 工日 | 23.4826 | 120 | 126 |  | 6 | 140.9
5 | 000300080 | 混凝土综合工 |  | 工日 | 37.7988 | 115 | 121 |  | 6 | 226.79
6 | 000300140 | 油漆综合工 |  | 工日 | 84.8337 | 125 | 132 |  | 7 | 593.84
7 | 000300160 | 金属制安综合工 |  | 工日 | 480.9423 | 120 | 126 |  | 6 | 2885.65
8 | 010000120 | 钢材 |  | t | 24.3919 | 2957.26 | 3610.62 |  | 653.36 | 15936.69
9 | 010000120@10 | HN250*125*6*9 |  | t | 15.7853 | 2957.26 | 3716.81 |  | 759.55 | 11989.72
10 | 010000120@16 | 钢材 | 镀锌型钢 | t | 10.1779 | 2957.26 | 4800 |  | 1842.74 | 18755.22
11 | 010000120@17 | 钢材 | 支撑、拉条 | t | 0.3175 | 2957.26 | 3575.22 |  | 617.96 | 196.2
12 | 010000120@9 | H500*500*22*22 | Q235B | t | 5.049 | 2957.26 | 3610.62 |  | 653.36 | 3298.81
13 | 010100010 | 钢筋 | 综合 | kg | 251.9577 | 3.07 | 3.77 |  | 0.7 | 176.37
14 | 010100013@1 | 钢筋 | 8 | t | 0.1566 | 3070.18 | 3522.12 |  | 451.94 | 70.77
15 | 010100315 | 钢筋 | Ф12 | t | 0.9681 | 2960 | 3407.08 |  | 447.08 | 432.82
16 | 010100315@2 | 钢筋 | 16-25 | t | 2.0847 | 2960 | 3362.83 |  | 402.83 | 839.78
17 | 031350010 | 低碳钢焊条 | 综合 | kg | 65.8245 | 4.19 | 6.37 |  | 2.18 | 143.5
18 | 032102830 | 支撑钢管及扣件 |  | kg | 22.6751 | 3.68 | 3.87 |  | 0.19 | 4.31
19 | 032130010 | 铁件 | 综合 | kg | 205.6911 | 3.68 | 4.45 |  | 0.77 | 158.38
20 | 032134815 | 加工铁件 |  | kg | 9.1316 | 4.06 | 4.45 |  | 0.39 | 3.56
21 | 050303800 | 木材 | 锯材 | m3 | 3.6299 | 1547.01 | 1549 |  | 1.99 | 7.22
22 | 280304800 | 铜芯聚氯乙烯绝缘导线 | BV-2.5mm2 | m | 18.0947 | 1.2 | 1.52 |  | 0.32 | 5.79
23 | 350100011 | 复合模板 |  | m2 | 97.6981 | 23.93 | 37.17 |  | 13.24 | 1293.52
24 | 840201140@1 | 商品砼 | C20 | m3 | 38.1336 | 266.99 | 422 |  | 155.01 | 5911.09
25 | 840201140@2 | 商品砼 | C30 | m3 | 61.6278 | 266.99 | 442 |  | 175.01 | 10785.48
26 | 840201140@3 | 商品砼 | C30膨胀 | m3 | 2.233 | 266.99 | 461 |  | 194.01 | 433.22
人材机价差表
工程名称：土建 | [7 empty] | 第 2 页 共 2 页
序号 | 编码 | 材料名称 | 规格 | 单位 | 数量 | 预算价(元) | 市场价(元) |  | 价差(元) | 价差合计(元) | 备注
27 | 850201030 | 预拌水泥砂浆 1:2 |  | m3 | 0.2182 | 398.06 | 334.95 |  | -63.11 | -13.77
28 | CY | 柴油 |  | kg | 731.709 | 5.64 | 7.64 |  | 2 | 1463.42
29 | JSRG | 机上人工 |  | 工日 | 246.4939 | 120 | 126 |  | 6 | 1478.96
30 | QY | 汽油 |  | kg | 5.0157 | 6.75 | 8.91 |  | 2.16 | 10.83
| 合 计 | [8 empty] | 78629.93

## 未计价材料表
未计价材料表
工程名称:土建 | [5 empty] | 第 1 页 共 1 页
序号 | 材料名称 | 数量 | 单位 | 市场价 | 市场价合价 |  | 备注
1 | φ146螺旋钢管桩 | 8.467 | t | 4557 | 38584.12
2 | 跟踪式光伏板钢支架 | 911.88 | m2 | 160 | 145900.8
| 合 计 |  |  |  | 184484.92