## 表-04 单位工程招标控制价汇总表
表-04
单位工程招标控制价汇总表
工程名称：电气设备安装 |  |  | 第 1 页 共 1 页
序号 | 汇总内容 | 金额(元) |  | 其中：暂估价(元)
1 | 分部分项工程费 | 1451627.79
1.1 | C安装工程 | 1451627.79
2 | 措施项目费 | 34178.94
2.1 | 其中：安全文明施工费 | 18337.32
3 | 其他项目费
4 | 规费 | 12653.55 |  | －
5 | 税金 | 151044.8 |  | －
投标报价合计=1+2+3+4+5 |  | 1,649,505.08
注：1.本表适用于单位工程招标控制价或投标报价的汇总，如无单位工程划分，单项工程也使用本表汇总。 2.分部分项工程、措施项目中暂估价中应填写材料、工程设备暂估价，其他项目中暂估价应填写专业工程暂估价。

## 表-08 措施项目汇总表
表-08
措施项目汇总表
工程名称：电气设备安装 |  |  | 第 1 页 共 1 页
序号 | 项目名称 | 金额(元)
|  | 合价 |  | 其中：暂估价
1 | 施工技术措施项目 | 2956.09
2 | 施工组织措施项目 | 31222.85
2.1 | 其中：安全文明施工费 | 18337.32
2.2 | 建设工程竣工档案编制费 | 1363.77
措施项目费合计=1+2 |  | 34178.94

## 表-09 分部分项工程项目清单计价表
表-09
分部分项工程项目清单计价表
工程名称：电气设备安装 | [5 empty] | 第 1 页 共 8 页
序号 | 项目编码 | 项目名称 | 项目特征 | 计量单位 | 工程量 |  | 金额（元）
[7 empty] | 综合单价 | 合价 | 其中:暂估价
| C | 安装工程
1 | 030405002001 | 光伏组件 | [项目特征] 1.名称:光伏组件 2.规格:单晶580Wp组件 3.其他:含MC4防水接插件 [工作内容] 1.安装 2.联调 | 组 | 1172 |  | 778.34 | 912214.48
2 | 030405002003 | 组串式逆变器 50kW | [项目特征] 1.名称:组串式逆变器 2.规格:50kW组串式逆变器，交流输出380Vac 3.安装方式:满足设计及规范要求 [工作内容] 1.安装 2.接地 3.调试 | 组 | 2 |  | 12376.31 | 24752.62
3 | 030405002004 | 组串式逆变器 100kW | [项目特征] 1.名称:组串式逆变器 2.规格:100kW组串式逆变器，交流输出380Vac 3.安装方式:满足设计及规范要求 [工作内容] 1.安装 2.接地 3.调试 | 组 | 4 |  | 23438.25 | 93753
本页小计 | [7 empty] | 1030720.1
表-09
分部分项工程项目清单计价表
工程名称：电气设备安装 | [5 empty] | 第 2 页 共 8 页
序号 | 项目编码 | 项目名称 | 项目特征 | 计量单位 | 工程量 |  | 金额（元）
[7 empty] | 综合单价 | 合价 | 其中:暂估价
4 | 030506007001 | LED显示屏 | [项目特征] 1.名称:LED显示屏 2.规格:供电电源AC220V，800x1600x80mm，通讯：RS485，像素间距为3mm 3.安装方式:满足设计及规范要求 [工作内容] 1.本体安装 2.单体调试 | 台 | 1 |  | 7055.55 | 7055.55
5 | 030405002005 | 太阳能电池与控制屏联测 | [项目特征] 1.名称:太阳能电池与控制屏联测 2.规格:满足设计及规范要求 [工作内容] 1.太阳能电池与控制屏联测 | 组 | 1 |  | 334.76 | 334.76
6 | 030404016001 | 低压并网箱 | [项目特征] 1.名称:低压并网箱 2.规格:0.4kV，包含电能量终端服务器、电能质量在线监测 3.基础形式、材质、规格:C10砼现浇，具体详08D800-5：P40、P46 [工作内容] 1.本体安装 2.基础型钢制作、安装 3.焊、压接线端子 4.补刷(喷)油漆 5.接地 6.砼浇筑 7.模板制安 8.钢筋制安 | 台 | 2 |  | 25449.3 | 50898.6
本页小计 | [7 empty] | 58288.91
表-09
分部分项工程项目清单计价表
工程名称：电气设备安装 | [5 empty] | 第 3 页 共 8 页
序号 | 项目编码 | 项目名称 | 项目特征 | 计量单位 | 工程量 |  | 金额（元）
[7 empty] | 综合单价 | 合价 | 其中:暂估价
7 | 030414001001 | 低压并网箱调试 | [项目特征] 1.名称:低压并网箱调试 2.容量(kV．A):详设计并满足规范要求 [工作内容] 1.系统调试 | 系统 | 1 |  | 1824.56 | 1824.56
8 | 030602001001 | 电缆故障指示仪 | [项目特征] 1.名称:电缆故障指示仪 2.规格:测量范围：32km(明线可达100千米)； 测量较高分辨率：0.2m； 测量盲区：0.5m； 超高速A/D采样频率：50MHz自动选择； 测量用低压脉冲幅度：≥150V； 系统误差：0.2m ；主机初测误差： 1%（相对），8m （绝对误差＜1km时）15m （绝对误差＞1km时） 3.安装部位:详设计并满足规范要求 4.调试要求:详设计并满足规范要求 [工作内容] 1.本体安装 2.盘柜配线 3.单体调试 | 台 | 6 |  | 1308.04 | 7848.24
9 | 030404031002 | 并网电能表 | [项目特征] 1.名称:并网电能表 2.型号:三相智能表 3.规格:CT:50A/5A/10kV（下网互感器共用）、PT:10kV/0.1kV（下网互感器共用）、0.015-0.075-6A [工作内容] 1.本体安装 2.焊、压接线端子 3.接线 | 台 | 2 |  | 1379.16 | 2758.32
本页小计 | [7 empty] | 12431.12
表-09
分部分项工程项目清单计价表
工程名称：电气设备安装 | [5 empty] | 第 4 页 共 8 页
序号 | 项目编码 | 项目名称 | 项目特征 | 计量单位 | 工程量 |  | 金额（元）
[7 empty] | 综合单价 | 合价 | 其中:暂估价
10 | 030405002006 | 太阳能监测设备 | [项目特征] 1.名称:太阳能监测设备 2.规格:太阳能监测系统应对下列参数进行监测和计量：太阳能光伏发电系统的发电量、光伏组件背板表面温度、室外温度、太阳总辐照量等数据信息进行处理等。输出：RS485；供电方式：太阳能供电/DC12V/AC220V；工作温度-30~70℃；IP65；通讯模式：WIFI/RS485/其它等；数据可以上传至云平台（预留接口） [工作内容] 1.安装 2.调试 | 组 | 1 |  | 3472.8 | 3472.8
11 | 030409002001 | 接地母线 | [项目特征] 1.名称:接地母线 2.材质:热镀锌扁钢 3.规格:-40×4 4.安装部位:户外 5.安装形式:埋地敷设 [工作内容] 1.接地母线制作、安装 2.补刷(喷)油漆 | m | 1000 |  | 20.52 | 20520
12 | 030411004001 | 配线 黄绿双色接地线 BVR-16mm2 | [项目特征] 1.名称:配线 2.配线形式:综合考虑 3.规格:黄绿双色接地线 BVR-16mm2 4.材质:BVR [工作内容] 1.配线 2.支持体(夹板、绝缘子、槽板等)安装 | m | 100 |  | 11.43 | 1143
本页小计 | [7 empty] | 25135.8
表-09
分部分项工程项目清单计价表
工程名称：电气设备安装 | [5 empty] | 第 5 页 共 8 页
序号 | 项目编码 | 项目名称 | 项目特征 | 计量单位 | 工程量 |  | 金额（元）
[7 empty] | 综合单价 | 合价 | 其中:暂估价
13 | 030411004002 | 配线 黄绿双色接地线 BVR-4mm2 | [项目特征] 1.名称:配线 2.配线形式:综合考虑 3.规格:黄绿双色接地线 BVR-4mm2 4.材质:BVR [工作内容] 1.配线 2.支持体(夹板、绝缘子、槽板等)安装 | m | 100 |  | 3.79 | 379
14 | 030411003001 | 电缆桥架 | [项目特征] 1.名称:电缆桥架 2.规格:200*100 3.材质:热镀锌桥架 [工作内容] 1.本体安装 2.接地 | m | 385.42 |  | 92.54 | 35666.77
15 | 030411001001 | 配管 SC20 | [项目特征] 1.名称:配管 2.材质:钢管 3.规格:SC20 4.敷设方式:钢结构支架配管 [工作内容] 1.电线管路敷设 2.接地 | m | 721.17 |  | 21.04 | 15173.42
16 | 030413001001 | 桥架、配管支吊架 | [项目特征] 1.名称:桥架、配管支吊架 2.材质:钢材综合考虑 3.规格:钢材综合考虑 [工作内容] 1.制作 2.安装 | kg | 809.33 |  | 19.03 | 15401.55
本页小计 | [7 empty] | 66620.74
表-09
分部分项工程项目清单计价表
工程名称：电气设备安装 | [5 empty] | 第 6 页 共 8 页
序号 | 项目编码 | 项目名称 | 项目特征 | 计量单位 | 工程量 |  | 金额（元）
[7 empty] | 综合单价 | 合价 | 其中:暂估价
17 | 030408001001 | 光伏专用电缆 | [项目特征] 1.名称:光伏专用电缆 2.规格:PV1-F 1x4mm² 3.敷设方式、部位:综合考虑 [工作内容] 1.电缆敷设 | m | 6905.37 |  | 7.04 | 48613.8
18 | 030408001002 | 电力电缆 ZC-YJV22-0.6/1kV-4x95 | [项目特征] 1.名称:电力电缆 2.规格:ZC-YJV22-0.6/1kV-4x95 3.敷设方式、部位:综合考虑 [工作内容] 1.电缆敷设 | m | 539.56 |  | 267.96 | 144580.5
19 | 030408001003 | 电力电缆 ZC-YJV22-0.6/1kV-4x35 | [项目特征] 1.名称:电力电缆 2.规格:ZC-YJV22-0.6/1kV-4x35 3.敷设方式、部位:综合考虑 [工作内容] 1.电缆敷设 | m | 281.03 |  | 106.19 | 29842.58
20 | 030408001004 | 电力电缆 ZC-YJV-0.6/1kV-3×185+1×95 | [项目特征] 1.名称:电力电缆 2.规格:ZC-YJV-0.6/1kV-3×185+1×95 3.敷设方式、部位:综合考虑 [工作内容] 1.电缆敷设 | m | 60 |  | 437.18 | 26230.8
21 | 030414002001 | 送配电装置系统 | [项目特征] 1.名称:送配电装置系统 2.电压等级(kV):0.6/1kV [工作内容] 1.系统调试 | 系统 | 6 |  | 440.71 | 2644.26
本页小计 | [7 empty] | 251911.94
表-09
分部分项工程项目清单计价表
工程名称：电气设备安装 | [5 empty] | 第 7 页 共 8 页
序号 | 项目编码 | 项目名称 | 项目特征 | 计量单位 | 工程量 |  | 金额（元）
[7 empty] | 综合单价 | 合价 | 其中:暂估价
22 | 030408006001 | 低压电缆终端头 4×95 | [项目特征] 1.名称:低压电缆终端 2.规格:4×95 3.材质、类型:热缩式 [工作内容] 1.电力电缆头制作 2.电力电缆头安装 3.接地 | 个 | 8 |  | 284.04 | 2272.32
23 | 030408006002 | 低压电缆终端头 4×35 | [项目特征] 1.名称:低压电缆终端 2.规格:4×35 3.材质、类型:热缩式 [工作内容] 1.电力电缆头制作 2.电力电缆头安装 3.接地 | 个 | 4 |  | 172.14 | 688.56
24 | 030408006003 | 低压电缆中间接头 4×95 | [项目特征] 1.名称:低压电缆中间接头 2.规格:4×95 3.材质、类型:热缩式 [工作内容] 1.电力电缆头制作 2.电力电缆头安装 3.接地 | 个 | 4 |  | 314.48 | 1257.92
25 | 030408006004 | 低压电缆中间接头 4×35 | [项目特征] 1.名称:低压电缆中间接头 2.规格:4×35 3.材质、类型:热缩式 [工作内容] 1.电力电缆头制作 2.电力电缆头安装 3.接地 | 个 | 2 |  | 191.29 | 382.58
本页小计 | [7 empty] | 4601.38
表-09
分部分项工程项目清单计价表
工程名称：电气设备安装 | [5 empty] | 第 8 页 共 8 页
序号 | 项目编码 | 项目名称 | 项目特征 | 计量单位 | 工程量 |  | 金额（元）
[7 empty] | 综合单价 | 合价 | 其中:暂估价
26 | 030408009001 | 无机耐火隔板 | [项目特征] 1.名称:无机耐火隔板 2.规格:δ=6mm [工作内容] 1.安装 | m2 | 5 |  | 179.68 | 898.4
27 | 030408010001 | 无机防火堵料 | [项目特征] 1.名称:无机防火堵料 2.材质:WFD [工作内容] 1.安装 | kg | 10 |  | 49.63 | 496.3
28 | 030408010002 | 防火涂料 | [项目特征] 1.名称:防火涂料 2.材质:SFT-1 [工作内容] 1.安装 | kg | 10 |  | 52.31 | 523.1
本页小计 | [7 empty] | 1917.8
合 计 | [7 empty] | 1451627.79

## 表-09 施工技术措施项目清单计价表
表-09
施工技术措施项目清单计价表
工程名称：电气设备安装 | [5 empty] | 第 1 页 共 1 页
序号 | 项目编码 | 项目名称 | 项目特征 | 计量单位 | 工程量 |  | 金额（元）
[7 empty] | 综合单价 | 合价 | 其中:暂估价
| 一 | 施工技术措施项目 | [5 empty] | 2956.09
1 | 031301017001 | 脚手架搭拆 | [项目特征] 1.搭设方式:综合考虑 2.搭设高度:综合考虑 3.脚手架材质:综合考虑 [工作内容] 1.场内、场外材料搬运 2.搭、拆脚手架 3.拆除脚手架后材料的堆放 | 项 | 1 |  | 2956.09 | 2956.09
本页小计 | [7 empty] | 2956.09
合 计 | [7 empty] | 2956.09

## 表-10 施工组织措施项目清单计价表
表-10
施工组织措施项目清单计价表
工程名称：电气设备安装 | [6 empty] | 第 1 页 共 1 页
序号 | 项目编码 | 项目名称 | 计算 基础 | 费率 (%) | 金额 (元) | 调整 费率 (%) |  | 调整后 金额 (元) | 备注
1 | 031302B02001 | 组织措施费 | (分部分项人工费+技术措施人工费-机械（爆破）土石方人工费-机械（爆破）土石方人工费-人工土石方人工费-人工土石方技术措施人工费)+(机械（爆破）土石方人工费+机械（爆破）土石方机械费+机械（爆破）土石方人工费+机械（爆破）土石方机械费)*0.048/费率+(人工土石方人工费+人工土石方技术措施人工费)*0.0222/费率 | 16.39 | 11521.76
2 | 031302001001 | 安全文明施工费 | 分部分项人工费+人工价差_预算+技术措施人工费+技术措施人工价差_预算 | 25.1 | 18337.32
3 | 031302B03001 | 建设工程竣工档案编制费 | (分部分项人工费+技术措施人工费-机械（爆破）土石方人工费-机械（爆破）土石方人工费-人工土石方人工费-人工土石方技术措施人工费)+(机械（爆破）土石方人工费+机械（爆破）土石方机械费+机械（爆破）土石方人工费+机械（爆破）土石方机械费)*0.002/费率+(人工土石方人工费+人工土石方技术措施人工费)*0.0019/费率 | 1.94 | 1363.77
合 计 |  |  |  |  | 31222.85
注：1.计算基础和费用标准按本市有关费用定额或文件执行。 2.根据施工方案计算的措施费，可不填写“计算基础”和“费率”的数值，只填写“金额”数值，但应在备注栏说明施工 方案出处或计算方法。

## 表-11 其他项目清单计价汇总表
表-11
其他项目清单计价汇总表
工程名称：电气设备安装 |  |  |  | 第 1 页 共 1 页
序号 | 项目名称 | 计量单位 | 金额(元) |  | 备注
1 | 暂列金额 | 项 |  |  | 明细详见 表-11-1
2 | 暂估价 | 项
2.1 | 材料(工程设备)暂估价 | 项 | -- |  | 明细详见 表-11-2
2.2 | 专业工程暂估价 | 项 |  |  | 明细详见 表-11-3
3 | 计日工 | 项 |  |  | 明细详见 表-11-4
4 | 总承包服务费 | 项 |  |  | 明细详见 表-11-5
5 | 索赔与现场签证 | 项 |  |  | 明细详见 表-11-6
合 计 |  |  | 0
注：材料、设备暂估单价进入清单项目综合单价，此处不汇总。

## 表-12 规费、税金项目计价表
表-12
规费、税金项目计价表
工程名称：电气设备安装 |  |  |  | 第 1 页 共 1 页
序号 | 项目名称 | 计算基础 | 费率(%) |  | 金额（元）
1 | 规费 | 专业工程规费（人）+机械（爆破）土石方规费（人+机）*0.072/费率+人工土石方规费（人）*0.082/费率 | 18 |  | 12653.55
2 | 税金 | 2.1 + 2.2 + 2.3 |  |  | 151044.8
2.1 | 增值税 | 分部分项工程费+措施项目费+其他项目费+规费-甲供材料费 | 9 |  | 134861.43
2.2 | 附加税 | 增值税 | 12 |  | 16183.37
2.3 | 环境保护税 | 按实计算
合计 |  |  |  |  | 163698.35

## 人材机价差表
人材机价差表
工程名称：电气设备安装 | [7 empty] | 第 1 页 共 1 页
序号 | 编码 | 材料名称 | 规格 | 单位 | 数量 | 预算价(元) | 市场价(元) |  | 价差(元) | 价差合计(元) | 备注
1 | 000300060 | 模板综合工 |  | 工日 | 1.7167 | 120 | 126 |  | 6 | 10.3
2 | 000300070 | 钢筋综合工 |  | 工日 | 0.495 | 120 | 126 |  | 6 | 2.97
3 | 000500040 | 电工综合工 |  | 工日 | 545.6562 | 125 | 130 |  | 5 | 2728.28
4 | 000500060 | 智能化综合工 |  | 工日 | 1.055 | 135 | 140 |  | 5 | 5.28
5 | 000500070 | 仪器仪表综合工 |  | 工日 | 4.71 | 135 | 140 |  | 5 | 23.55
6 | 010100013 | 钢筋 |  | t | 0.0651 | 3070.18 | 3575.22 |  | 505.04 | 32.88
7 | 010100310 | 钢筋 | Ф 10 以内 | kg | 3.288 | 2.91 | 3.52 |  | 0.61 | 2.01
8 | 010302300 | 镀锌铁丝 | φ1.2~2.2 | kg | 5.7694 | 3.08 | 5.44 |  | 2.36 | 13.62
9 | 010302380 | 镀锌铁丝 | φ3.5 | kg | 1.288 | 3.08 | 5.44 |  | 2.36 | 3.04
10 | 012900030 | 钢板 | 综合 | kg | 0.8 | 3.21 | 3.71 |  | 0.5 | 0.4
11 | 031350010 | 低碳钢焊条 | 综合 | kg | 48.8443 | 4.19 | 6.37 |  | 2.18 | 106.48
12 | 140300400 | 汽油 | 综合 | kg | 5.1742 | 6.75 | 8.91 |  | 2.16 | 11.18
13 | 140300450 | 汽油 | 100# | kg | 7 | 8.71 | 8.91 |  | 0.2 | 1.4
14 | 280303800 | 塑料软铜绝缘导线 | BVR-4mm2 | m | 125.6278 | 2.09 | 2.58 |  | 0.49 | 61.56
15 | 280306300 | 铜芯聚氯乙烯绝缘软导线 | BVR-6mm2 | m | 86.7966 | 2.82 | 3.54 |  | 0.72 | 62.49
16 | 840201140@1 | 商品砼 | C10 | m3 | 1.421 | 266.99 | 311 |  | 44.01 | 62.54
17 | 850301030 | 干混商品抹灰砂浆M10 |  | t | 0.207 | 271.84 | 261.06 |  | -10.78 | -2.23
18 | CY | 柴油 |  | kg | 30.5468 | 5.64 | 7.64 |  | 2 | 61.09
19 | JSRG | 机上人工 |  | 工日 | 5.0016 | 120 | 126 |  | 6 | 30.01
20 | QY | 汽油 |  | kg | 62.7868 | 6.75 | 8.91 |  | 2.16 | 135.62
| 合 计 | [8 empty] | 3352.47

## 未计价材料表
未计价材料表
工程名称:电气设备安装 | [5 empty] | 第 1 页 共 3 页
序号 | 材料名称 | 数量 | 单位 | 市场价 | 市场价合价 |  | 备注
1 | 型钢 | 171.6 | kg | 3.68 | 631.49
2 | 圆钢 | 64.7464 | kg | 3.53 | 228.55
3 | 扁钢 | 185.4761 | kg | 3.95 | 732.63
4 | 基础槽(角)钢 10# | 8.08 | m | 37.08 | 299.61
5 | 角钢 | 606.9975 | kg | 3.76 | 2282.31
6 | 无机耐火隔板 δ=6mm | 5.4 | m2 | 11.71 | 63.23
7 | 无机防火堵料 WFD | 10.8 | kg | 5.75 | 62.1
8 | 防火涂料 SFT-1 | 10.8 | kg | 8.23 | 88.88
9 | 镀锌钢管 SC20 | 742.8051 | m | 8.37 | 6217.28
10 | 接地母线 热镀锌扁钢 -40×4 | 1050 | m | 5.25 | 5512.5
11 | 黄绿双色接地线 BVR-16mm2 | 105 | m | 9.6 | 1008
12 | 黄绿双色接地线 BVR-4mm2 | 105 | m | 2.58 | 270.9
13 | 光伏专用电缆 | 6974.4237 | m | 3.54 | 24689.46
14 | ZC-YJV22-0.6/1kV-4x95 | 544.9556 | m | 249.05 | 135721.19
15 | ZC-YJV22-0.6/1kV-4x35 | 283.8403 | m | 96.44 | 27373.56
16 | 电力电缆 ZC-YJV-0.6/1kV-3×185+1×95 | 60.6 | m | 410.01 | 24846.61
17 | 200*100 | 389.2742 | m | 58.41 | 22737.51
18 | 户内热缩式电缆终端头 4×95 | 8.16 | 套 | 41.59 | 339.37
19 | 户内热缩式电缆终端头 4×35 | 4.08 | 套 | 30.97 | 126.36
20 | 热缩式电缆中间接头 4×95 | 4.08 | 套 | 41.59 | 169.69
21 | 热缩式电缆中间接头 4×35 | 2.04 | 套 | 30.97 | 63.18
22 | 太阳能监测设备 | 1 | 台 | 900 | 900
23 | 并网电能表 | 2 | 个 | 1326 | 2652 |  | http://shop.jc.net.cn/shop/168087166_4989048/product_detail.html?ref=http%3A%2F%2Fwww.jc.net.cn%2Fjsp%2Fnet%2Fprice%2Fmarket%2Findex.jsp%3Fmethod%3Dmsearch%26searchkeyword%3D%25E4%25B8%2589%25E7%259B%25B8%25E6%2599%25BA%25E8%2583%25BD%25E8%25A
未计价材料表
工程名称:电气设备安装 | [5 empty] | 第 2 页 共 3 页
序号 | 材料名称 | 数量 | 单位 | 市场价 | 市场价合价 |  | 备注
1%25A8%26area_name%3D%25E9%2587%258D%25E5%25BA%2586%26provinces%3D50%26city%3D0%26t1%3D%26t2%3D%26st%3D%26jgjs%3D%26page%3D1
24 | 光伏组件 | 1172 | 组 | 751.85 | 881168.2
25 | 接插件 | 1172 | 组 | 3.98 | 4664.56
26 | 组串式逆变器 50kW | 2 | 台 | 11061.95 | 22123.9
27 | 组串式逆变器 100kW | 4 | 台 | 22123.89 | 88495.56
28 | LED显示屏 | 1 | 套 | 6793.89 | 6793.89 |  | http://shop.jc.net.cn/shop/168702908_313315/product_detail.html?ref=http%3A%2F%2Fwww.jc.net.cn%2Fjsp%2Fnet%2Fprice%2Fmarket%2Findex.jsp%3Fmethod%3Dmsearch%26searchkeyword%3DLED%25E6%2598%25BE%25E7%25A4%25BA%25E5%25B1%258F%2520%25E9%2597%25B4%25E8%25B7%259D%26area_name%3D%25E9%2587%258D%25E5%25BA%2586%26provinces%3D50%26city%3D0%26t
未计价材料表
工程名称:电气设备安装 | [5 empty] | 第 3 页 共 3 页
序号 | 材料名称 | 数量 | 单位 | 市场价 | 市场价合价 |  | 备注
1%3D%26t2%3D%26st%3D%26jgjs%3D%26page%3D1
29 | 低压并网箱 | 2 | 台 | 23893.81 | 47787.62
30 | 电缆故障指示仪 | 6 | 台 | 1105 | 6630 |  | http://shop.jc.net.cn/shop/168087106_4989048/product_detail.html?ref=http%3A%2F%2Fwww.jc.net.cn%2Fjsp%2Fnet%2Fprice%2Fmarket%2Findex.jsp%3Fmethod%3Dmsearch%26searchkeyword%3D%25E6%258C%2587%25E7%25A4%25BA%25E4%25BB%25AA%26area_name%3D%25E9%2587%258D%25E5%25BA%2586%26provinces%3D50%26city%3D0%26t1%3D%26t2%3D%26st%3D%26jgjs%3D%26page%3D1
| 合 计 |  |  |  | 1314680.14