## 汇总表
2023年专项工程硬盘录像机采购汇总表
序号 | 项目名称 | 数量 | 报价 | 备注
1 | 东南公司硬盘录像机更换项目 | 12 | 0 | 模拟16路（含硬盘10T）
2 | 南方公司自助车道建设 | 25 | 0 | 含 6×4T 硬盘
3 | 渝蓉公司自助车道建设 | 8 | 0 | 含 6×4T 硬盘
4 | 成渝公司自助车道建设 | 6 | 0 | 含 6×4T 硬盘
5 | 渝合公司隧道视频事件检测改造 | 9 | 0 | 含 6×4T 硬盘
6 | 合计 | 60

## 东南公司
硬盘录像机更换项目工程量表
序号 | 公司 | 路段 | 设备地点 | 设备名称 | 原规格及型号 | 单位 | 数量 | 采购技术要求 | 品牌 | 型号 | 单价（元） | 小计（元） | 备注
1 | 东南公司 | 黄彭路 | 彭水监控中心 | 硬盘录像机 | 海康/DS-9916HF-SD | 台 | 3 | 19英寸2U标准机箱，1080P五合一产品 16路模拟（HDTVI/CVBS/AHD/CVI）视频输入，16路音频输入； 默认8路IPC（最大1200W），支持模数互转(禁用模拟通道增加网络通道)，最大支持24路IPC； 2个HDMI输出，1个VGA输出，1路CVBS输出，2路RCA音频输出； 8个SATA盘位，1个esata接口； 支持RAID0、RAID1、RAID5、RAID6 和RAID10 功能； 2个10M/100M/1000M网卡；16路报警输入，4路报警输出；3个USB接口； 模拟通道支持1080P实时编码，H.265和smart265编码； |  |  |  | 0 | 模拟16路（含硬盘10T）
2 |  |  | 彭水服务区 | 硬盘录像机 | 海康/DS-9916HF-SD | 台 | 3 |  |  |  |  | 0
3 |  |  | 共和隧道长沙端通信室 | 硬盘录像机 | 海康/DS-9916HF-SD | 台 | 2 |  |  |  |  | 0
4 |  |  | 彭水东收费站 | 硬盘录像机 | 海康/DS-9916HF-SD | 台 | 1 |  |  |  |  | 0
5 |  |  | 清平服务区 | 硬盘录像机 | 海康/DS-9916HF-SD | 台 | 2 |  |  |  |  | 0
6 |  |  | 长滩隧道通信室 | 硬盘录像机 | 海康/DS-9916HF-SD | 台 | 1 |  |  |  |  | 0
7 | 合计 | [5 empty] | 12 |  |  |  |  | 0
8 | 说明：本金额含税、含运费、卸货费、指导安装调试费；

## 南方公司
硬盘录像机更换项目工程量表
序号 | 公司 | 设备名称 | 单位 | 数量 | 采购技术要求 | 品牌 | 型号 | 单价（元） | 小计（元） | 备注
1 | 南方公司 | 硬盘录像机 | 台 | 25 | Ø 输入：≥16 路输入； Ø 网络协议：IPv6、HTTPS、UPnP（即插即用）、SNMP（简单网络管理）、NTP（网 络校时）、SADP（自动搜索 IP 地址）等； Ø 高性能工业级嵌入式微控制器； Ø 视频压缩格式：MPEG—4/H.264 可单路回放或八路同时回放； Ø 图像分辨率：1280×1024，1920×1080；录像回放：D1 704*576/704*408； Ø 容量：配置 6×4T 硬盘，满足所有图像存储 30 天及以上； Ø 支持多种回放模式：静止、单帧、2 倍/4 倍/8 倍/16 倍快放及快退； Ø 多功能检索和查询：可区分报警录像和普通录像；可按时间查询； Ø 支持定时录像，循环录像（自动/手动），带 VGA、DVI 输出； Ø 具有事件触发和区域变化联动录像、报警功能，包括事件发生前 30s 的录像； Ø 可遥控收费广场摄像机的云台、雨刷、变焦、光圈、聚焦。 Ø 中文菜单，中间提示，快速系统置； Ø 网络功能：支持多台网络硬盘录像机联网监控； Ø 能通过 TCP/IP 全功能远程控制含管理软件。 Ø 支持网络高清图像动态中英文字符叠加； Ø 具备 H.265 压缩功能。 |  |  |  | 0 | 含 6×4T 硬盘
2 | 合计 |  |  | 25 |  |  |  |  | 0
3 | 说明：本金额含税、含运费、卸货费、指导安装调试费；

## 渝蓉公司
硬盘录像机更换项目工程量表
序号 | 公司 | 设备名称 | 单位 | 数量 | 采购技术要求 | 品牌 | 型号 | 单价（元） | 小计（元） | 备注
1 | 渝蓉公司 | 硬盘录像机 | 台 | 8 | Ø 输入：≥16 路输入； Ø 网络协议：IPv6、HTTPS、UPnP（即插即用）、SNMP（简单网络管理）、NTP（网 络校时）、SADP（自动搜索 IP 地址）等； Ø 高性能工业级嵌入式微控制器； Ø 视频压缩格式：MPEG—4/H.264 可单路回放或八路同时回放； Ø 图像分辨率：1280×1024，1920×1080；录像回放：D1 704*576/704*408； Ø 容量：配置 6×4T 硬盘，满足所有图像存储 30 天及以上； Ø 支持多种回放模式：静止、单帧、2 倍/4 倍/8 倍/16 倍快放及快退； Ø 多功能检索和查询：可区分报警录像和普通录像；可按时间查询； Ø 支持定时录像，循环录像（自动/手动），带 VGA、DVI 输出； Ø 具有事件触发和区域变化联动录像、报警功能，包括事件发生前 30s 的录像； Ø 可遥控收费广场摄像机的云台、雨刷、变焦、光圈、聚焦。 Ø 中文菜单，中间提示，快速系统置； Ø 网络功能：支持多台网络硬盘录像机联网监控； Ø 能通过 TCP/IP 全功能远程控制含管理软件。 Ø 支持网络高清图像动态中英文字符叠加； Ø 具备 H.265 压缩功能。； |  |  |  | 0 | 含 6×4T 硬盘
2 | 合计 |  |  | 8 |  |  |  |  | 0
3 | 说明：本金额含税、含运费、卸货费、指导安装调试费；

## 成渝公司
硬盘录像机更换项目工程量表
序号 | 公司 | 设备名称 | 单位 | 数量 | 采购技术要求 | 品牌 | 型号 | 单价（元） | 小计（元） | 备注
1 | 成渝公司 | 硬盘录像机 | 台 | 6 | Ø 输入：≥16 路输入； Ø 网络协议：IPv6、HTTPS、UPnP（即插即用）、SNMP（简单网络管理）、NTP（网 络校时）、SADP（自动搜索 IP 地址）等； Ø 高性能工业级嵌入式微控制器； Ø 视频压缩格式：MPEG—4/H.264 可单路回放或八路同时回放； Ø 图像分辨率：1280×1024，1920×1080；录像回放：D1 704*576/704*408； Ø 容量：配置 6×4T 硬盘，满足所有图像存储 30 天及以上； Ø 支持多种回放模式：静止、单帧、2 倍/4 倍/8 倍/16 倍快放及快退； Ø 多功能检索和查询：可区分报警录像和普通录像；可按时间查询； Ø 支持定时录像，循环录像（自动/手动），带 VGA、DVI 输出； Ø 具有事件触发和区域变化联动录像、报警功能，包括事件发生前 30s 的录像； Ø 可遥控收费广场摄像机的云台、雨刷、变焦、光圈、聚焦。 Ø 中文菜单，中间提示，快速系统置； Ø 网络功能：支持多台网络硬盘录像机联网监控； Ø 能通过 TCP/IP 全功能远程控制含管理软件。 Ø 支持网络高清图像动态中英文字符叠加； Ø 具备 H.265 压缩功能。； |  |  |  | 0 | 含 6×4T 硬盘
2 | 合计 |  |  | 6 |  |  |  |  | 0
3 | 说明：本金额含税、含运费、卸货费、指导安装调试费；

## 渝合公司
硬盘录像机更换项目工程量表
序号 | 公司 | 设备名称 | 单位 | 数量 | 采购技术要求 | 品牌 | 型号 | 单价（元） | 小计（元） | 备注
1 | 渝合公司 | 硬盘录像机 | 台 | 9 | Ø 输入：≥16 路输入； Ø 网络协议：IPv6、HTTPS、UPnP（即插即用）、SNMP（简单网络管理）、NTP（网 络校时）、SADP（自动搜索 IP 地址）等； Ø 高性能工业级嵌入式微控制器； Ø 视频压缩格式：MPEG—4/H.264 可单路回放或八路同时回放； Ø 图像分辨率：1280×1024，1920×1080；录像回放：D1 704*576/704*408； Ø 容量：配置 6×4T 硬盘，满足所有图像存储 30 天及以上； Ø 支持多种回放模式：静止、单帧、2 倍/4 倍/8 倍/16 倍快放及快退； Ø 多功能检索和查询：可区分报警录像和普通录像；可按时间查询； Ø 支持定时录像，循环录像（自动/手动），带 VGA、DVI 输出； Ø 具有事件触发和区域变化联动录像、报警功能，包括事件发生前 30s 的录像； Ø 可遥控收费广场摄像机的云台、雨刷、变焦、光圈、聚焦。 Ø 中文菜单，中间提示，快速系统置； Ø 网络功能：支持多台网络硬盘录像机联网监控； Ø 能通过 TCP/IP 全功能远程控制含管理软件。 Ø 支持网络高清图像动态中英文字符叠加； Ø 具备 H.265 压缩功能。； |  |  |  | 0 | 含 6×4T 硬盘
2 | 合计 |  |  | 9 |  |  |  |  | 0
3 | 说明：本金额含税、含运费、卸货费、指导安装调试费；