## 通信清单
渝湘复线PPP项目巴水（K0+000~K76+541）段机电工程项目通信系统劳务施工工程量清单
序号 | 工程或费用名称 | 工作内容 | 计量规则 | 单位 | 甲乙供 | 总数量 | 综合单价（元） | 合价（元） | 单项限价（元）
二 | 通信系统
2.2 | IP电话交换系统
2.2.3 | 按钮电话机 | 1.本体安装 2.线缆连接 3.单体调试 | 1.依据图纸所示，按设计配置和功能要求的设备数量以部计量 2.综合单价包干，包含一切安装辅材及甲供材料卸货、二次转运及仓储 | 部 | 主材甲供 | 252 |  | 0 | 61.9387
2.2.4 | 指令电话机 | 1.本体安装 2.线缆连接 3.单体调试 | 1.依据图纸所示，按设计配置和功能要求的设备数量以部计量 2.综合单价包干，包含一切安装辅材及甲供材料卸货、二次转运及仓储 | 部 | 主材甲供 | 15 |  | 0 | 61.9387
2.2.5 | 传真机 | 1.本体安装 2.线缆连接 3.单体调试 | 1.依据图纸所示，按设计配置和功能要求的设备数量以部计量 2.综合单价包干，包含一切安装辅材及甲供材料卸货、二次转运及仓储 | 部 | 主材甲供 | 15 |  | 0 | 61.9387
2.2.6 | 10路语音光端机 | 1.本体安装 2.线缆连接 3.单体调试 | 1.依据图纸所示，按设计配置和功能要求的设备数量以对计量 2.综合单价包干，包含一切安装辅材及甲供材料卸货、二次转运及仓储 | 对 | 主材甲供 | 6 |  | 0 | 150.4018
2.2.7 | 2路语音光端机 | 1.本体安装 2.线缆连接 3.单体调试 | 1.依据图纸所示，按设计配置和功能要求的设备数量以对计量 2.综合单价包干，包含一切安装辅材及甲供材料卸货、二次转运及仓储 | 对 | 主材甲供 | 21 |  | 0 | 150.4018
2.3 | 光电缆线路
2.3.1 | 主干通信单模光缆 GYTA-32芯 | 1.线缆配套附件、辅材的装卸、运输、开箱、就位 2.线缆检查、编号、安放 3.断线、固定、熔接、临时封头、清理场地 4.光缆接续、终端盒、尾纤安装 5.功能检测 | 1.依据图纸所示，按光缆长度，以公里计量 2.综合单价包干，包含一切安装辅材及甲供材料卸货、二次转运及仓储 | Km | 主材甲供 | 97.937 |  | 0 | 2100
2.3.2 | 主干通信单模光缆 GYTA-110芯 | 1.线缆配套附件、辅材的装卸、运输、开箱、就位 2.线缆检查、编号、安放 3.断线、固定、熔接、临时封头、清理场地 4.光缆接续、终端盒、尾纤安装 5.功能检测 | 1.依据图纸所示，按光缆长度，以公里计量 2.综合单价包干，包含一切安装辅材及甲供材料卸货、二次转运及仓储 | Km | 主材甲供 | 97.937 |  | 0 | 2450
2.3.3 | 主干通信单模光缆 GYTA-24芯（忠兴西通信分中心） | 1.线缆配套附件、辅材的装卸、运输、开箱、就位 2.线缆检查、编号、安放 3.断线、固定、熔接、临时封头、清理场地 4.光缆接续、终端盒、尾纤安装 5.功能检测 | 1.依据图纸所示，按光缆长度，以公里计量 2.综合单价包干，包含一切安装辅材及甲供材料卸货、二次转运及仓储 | Km | 主材甲供 | 16 |  | 0 | 2100
2.3.4 | 市话电缆(HYAT 10×2×0.5) | 1.线缆配套附件、辅材的装卸、运输、开箱、就位 2.线缆检查、编号、安放 3.断线、固定、临时封头、清理场地 4.电缆头、线夹、制作、安装 5.功能检测 | 1.依据图纸所示，按线缆长度，以公里计量 2.综合单价包干，包含一切安装辅材及甲供材料卸货、二次转运及仓储 | Km |  | 1.25 |  | 0 | 10000
2.3.5 | 光纤ODF配线架（樵坪山隧道巴南端变电所）,440芯 | 1.本体安装 2.线缆连接 3.光缆熔接 4.单体调试 | 1.依据图纸所示，按设计配置和功能要求的设备数量以架计量 2.综合单价包干，包含一切安装辅材及甲供材料卸货、二次转运及仓储 | 架 | 主材甲供 | 1 |  | 0 | 9753.64
2.3.6 | 光纤ODF配线架（樵坪山隧道彭水端变电所）,380芯 | 1.本体安装 2.线缆连接 3.光缆熔接 4.单体调试 | 1.依据图纸所示，按设计配置和功能要求的设备数量以架计量 2.综合单价包干，包含一切安装辅材及甲供材料卸货、二次转运及仓储 | 架 | 主材甲供 | 1 |  | 0 | 8451.64
2.3.7 | 光纤ODF配线架（永兴隧道巴南端变电所）,384芯 | 1.本体安装 2.线缆连接 3.光缆熔接 4.单体调试 | 1.依据图纸所示，按设计配置和功能要求的设备数量以架计量 2.综合单价包干，包含一切安装辅材及甲供材料卸货、二次转运及仓储 | 架 | 主材甲供 | 1 |  | 0 | 8538.44
2.3.8 | 光纤ODF配线架（永兴隧道彭水端变电所）,432芯 | 1.本体安装 2.线缆连接 3.光缆熔接 4.单体调试 | 1.依据图纸所示，按设计配置和功能要求的设备数量以架计量 2.综合单价包干，包含一切安装辅材及甲供材料卸货、二次转运及仓储 | 架 | 主材甲供 | 1 |  | 0 | 9580.04
2.3.9 | 光纤ODF配线架（二圣隧道巴南端变电所）,436芯 | 1.本体安装 2.线缆连接 3.光缆熔接 4.单体调试 | 1.依据图纸所示，按设计配置和功能要求的设备数量以架计量 2.综合单价包干，包含一切安装辅材及甲供材料卸货、二次转运及仓储 | 架 | 主材甲供 | 1 |  | 0 | 9666.84
2.3.10 | 光纤ODF配线架（二圣隧道彭水端变电所）,380芯 | 1.本体安装 2.线缆连接 3.光缆熔接 4.单体调试 | 1.依据图纸所示，按设计配置和功能要求的设备数量以架计量 2.综合单价包干，包含一切安装辅材及甲供材料卸货、二次转运及仓储 | 架 | 主材甲供 | 1 |  | 0 | 8451.64
2.3.11 | 光纤ODF配线架（姜家隧道巴南端变电所）,448芯 | 1.本体安装 2.线缆连接 3.光缆熔接 4.单体调试 | 1.依据图纸所示，按设计配置和功能要求的设备数量以架计量 2.综合单价包干，包含一切安装辅材及甲供材料卸货、二次转运及仓储 | 架 | 主材甲供 | 1 |  | 0 | 9927.24
2.3.12 | 光纤ODF配线架（姜家隧道彭水端变电所）,380芯 | 1.本体安装 2.线缆连接 3.光缆熔接 4.单体调试 | 1.依据图纸所示，按设计配置和功能要求的设备数量以架计量 2.综合单价包干，包含一切安装辅材及甲供材料卸货、二次转运及仓储 | 架 | 主材甲供 | 1 |  | 0 | 8451.64
2.3.13 | 光纤ODF配线架（大地坝隧道巴南端变电所）,440芯 | 1.本体安装 2.线缆连接 3.光缆熔接 4.单体调试 | 1.依据图纸所示，按设计配置和功能要求的设备数量以架计量 2.综合单价包干，包含一切安装辅材及甲供材料卸货、二次转运及仓储 | 架 | 主材甲供 | 1 |  | 0 | 9753.64
2.3.14 | 光纤ODF配线架（大地坝隧道彭水端变电所）,388芯 | 1.本体安装 2.线缆连接 3.光缆熔接 4.单体调试 | 1.依据图纸所示，按设计配置和功能要求的设备数量以架计量 2.综合单价包干，包含一切安装辅材及甲供材料卸货、二次转运及仓储 | 架 | 主材甲供 | 1 |  | 0 | 8625.24
2.3.15 | 光纤ODF配线架（白沙隧道彭水端变电所）,436芯 | 1.本体安装 2.线缆连接 3.光缆熔接 4.单体调试 | 1.依据图纸所示，按设计配置和功能要求的设备数量以架计量 2.综合单价包干，包含一切安装辅材及甲供材料卸货、二次转运及仓储 | 架 | 主材甲供 | 1 |  | 0 | 9666.84
2.3.16 | 光纤ODF配线架（分水隧道彭水端变电所）,444芯 | 1.本体安装 2.线缆连接 3.光缆熔接 4.单体调试 | 1.依据图纸所示，按设计配置和功能要求的设备数量以架计量 2.综合单价包干，包含一切安装辅材及甲供材料卸货、二次转运及仓储 | 架 | 主材甲供 | 1 |  | 0 | 9840.44
2.3.17 | 光纤ODF配线架（向阳坪隧道巴南端变电所）,384芯 | 1.本体安装 2.线缆连接 3.光缆熔接 4.单体调试 | 1.依据图纸所示，按设计配置和功能要求的设备数量以架计量 2.综合单价包干，包含一切安装辅材及甲供材料卸货、二次转运及仓储 | 架 | 主材甲供 | 1 |  | 0 | 8538.44
2.3.18 | 光纤ODF配线架（向阳坪隧道彭水端变电所）,444芯 | 1.本体安装 2.线缆连接 3.光缆熔接 4.单体调试 | 1.依据图纸所示，按设计配置和功能要求的设备数量以架计量 2.综合单价包干，包含一切安装辅材及甲供材料卸货、二次转运及仓储 | 架 | 主材甲供 | 1 |  | 0 | 9840.44
2.3.19 | 光纤ODF配线架（香树岭隧道巴南端变电所）,452芯 | 1.本体安装 2.线缆连接 3.光缆熔接 4.单体调试 | 1.依据图纸所示，按设计配置和功能要求的设备数量以架计量 2.综合单价包干，包含一切安装辅材及甲供材料卸货、二次转运及仓储 | 架 | 主材甲供 | 1 |  | 0 | 10014.04
2.3.20 | 光纤ODF配线架（香树岭隧道彭水端变电所）,384芯 | 1.本体安装 2.线缆连接 3.光缆熔接 4.单体调试 | 1.依据图纸所示，按设计配置和功能要求的设备数量以架计量 2.综合单价包干，包含一切安装辅材及甲供材料卸货、二次转运及仓储 | 架 | 主材甲供 | 1 |  | 0 | 8538.44
2.3.21 | 光纤ODF配线架（水江隧道巴南端变电所）,444芯 | 1.本体安装 2.线缆连接 3.光缆熔接 4.单体调试 | 1.依据图纸所示，按设计配置和功能要求的设备数量以架计量 2.综合单价包干，包含一切安装辅材及甲供材料卸货、二次转运及仓储 | 架 | 主材甲供 | 1 |  | 0 | 9840.44
2.3.22 | 光纤ODF配线架（水江隧道彭水端变电所）,384芯 | 1.本体安装 2.线缆连接 3.光缆熔接 4.单体调试 | 1.依据图纸所示，按设计配置和功能要求的设备数量以架计量 2.综合单价包干，包含一切安装辅材及甲供材料卸货、二次转运及仓储 | 架 | 主材甲供 | 1 |  | 0 | 8538.44
2.3.23 | 光纤ODF配线架（二圣停车区）,320芯 | 1.本体安装 2.线缆连接 3.光缆熔接 4.单体调试 | 1.依据图纸所示，按设计配置和功能要求的设备数量以架计量 2.综合单价包干，包含一切安装辅材及甲供材料卸货、二次转运及仓储 | 架 | 主材甲供 | 1 |  | 0 | 7149.64
2.3.24 | 光纤ODF配线架（黎香湖服务区）,320芯 | 1.本体安装 2.线缆连接 3.光缆熔接 4.单体调试 | 1.依据图纸所示，按设计配置和功能要求的设备数量以架计量 2.综合单价包干，包含一切安装辅材及甲供材料卸货、二次转运及仓储 | 架 | 主材甲供 | 1 |  | 0 | 7149.64
2.3.25 | 光纤ODF配线架（石墙车区）,320芯 | 1.本体安装 2.线缆连接 3.光缆熔接 4.单体调试 | 1.依据图纸所示，按设计配置和功能要求的设备数量以架计量 2.综合单价包干，包含一切安装辅材及甲供材料卸货、二次转运及仓储 | 架 | 主材甲供 | 1 |  | 0 | 7149.64
2.4 | 通信电源工程
2.4.6 | 电力电缆 VV-4×10 | 1.线缆配套附件、辅材的装卸、运输、开箱、就位 2.线缆检查、编号、安放 3.断线、固定、临时封头、清理场地 4.电缆头、线夹、制作、安装 5.功能检测 | 1.依据图纸所示，按线缆长度，以公里计量 2.综合单价包干，包含一切安装辅材及甲供材料卸货、二次转运及仓储 | Km | 主材甲供 | 1.6 |  | 0 | 3000
2.4.7 | 电力电缆 BV-1×10 | 1.线缆配套附件、辅材的装卸、运输、开箱、就位 2.线缆检查、编号、安放 3.断线、固定、临时封头、清理场地 4.电缆头、线夹、制作、安装 5.功能检测 | 1.依据图纸所示，按线缆长度，以公里计量 2.综合单价包干，包含一切安装辅材及甲供材料卸货、二次转运及仓储 | Km | 主材甲供 | 1.6 |  | 0 | 3000
2.4.8 | 电力电缆 BV-1×16 | 1.线缆配套附件、辅材的装卸、运输、开箱、就位 2.线缆检查、编号、安放 3.断线、固定、临时封头、清理场地 4.电缆头、线夹、制作、安装 5.功能检测 | 1.依据图纸所示，按线缆长度，以公里计量 2.综合单价包干，包含一切安装辅材及甲供材料卸货、二次转运及仓储 | Km | 主材甲供 | 1.6 |  | 0 | 3000
2.4.9 | 电力电缆 BV-1×25 | 1.线缆配套附件、辅材的装卸、运输、开箱、就位 2.线缆检查、编号、安放 3.断线、固定、临时封头、清理场地 4.电缆头、线夹、制作、安装 5.功能检测 | 1.依据图纸所示，按线缆长度，以公里计量 2.综合单价包干，包含一切安装辅材及甲供材料卸货、二次转运及仓储 | Km | 主材甲供 | 1.6 |  | 0 | 3000
2.4.10 | 电力电缆 BV-1×35 | 1.线缆配套附件、辅材的装卸、运输、开箱、就位 2.线缆检查、编号、安放 3.断线、固定、临时封头、清理场地 4.电缆头、线夹、制作、安装 5.功能检测 | 1.依据图纸所示，按线缆长度，以公里计量 2.综合单价包干，包含一切安装辅材及甲供材料卸货、二次转运及仓储 | Km | 主材甲供 | 1.6 |  | 0 | 3000
2.4.11 | 接地汇流铜排(TMY型号550×80×8) | 1.接地汇流铜排制作安装 2.具体符合设计及业主要求 | 1.依据图纸所示，按接地汇流铜排数量，以块计量 2.综合单价包干，包含一切安装辅材及甲供材料卸货、二次转运及仓储 | 块 |  | 8 |  | 0 | 230.4443
2.5 | 会议电视系统 | 1.会议电视系统安装调试 2.具体符合设计及业主要求 | 1.依据图纸所示，按会议电视系统数量，以套计量 2.综合单价包干，包含一切安装辅材及甲供材料卸货、二次转运及仓储 | 套 | 主材甲供 | 1 |  | 0 | 3582
2.6 | 机房装修
2.6.1 | 通信站机房面积 | 1.通信站机房装修（静电地板及安装调试） 2.具体符合设计及业主要求 | 1.依据图纸所示，按通信站机房面积，以平方米计量 2.综合单价包干，包含一切安装辅材及甲供材料卸货、二次转运及仓储 | m2 |  | 170.1 |  | 0 | 400
2.8 | 通信管道 |  |  |  |  | 0
2.8.1 | 手孔（现浇1.14*1.14*1.46） | 1.基地夯实 2.组合钢模组拼拆及安装、拆除、修理、涂脱模剂、堆放 3.钢筋除锈、制作、电焊、绑扎 4.混凝土配运料、拌和、浇筑、捣固、养生 5.找地平 6.安装电缆支架、托板、拉线环 7.安砌积水罐、人(手)孔井盖 | 1.依据图纸所示，按人孔数量，以个计量 2.综合单价包干，包含一切安装辅材及甲供材料卸货、二次转运及仓储 | 个 |  | 292 |  | 0 | 1390.74
2.8.2 | 分歧人孔（现浇2.16*1.56*2.42） | 1.基地夯实 2.组合钢模组拼拆及安装、拆除、修理、涂脱模剂、堆放 3.钢筋除锈、制作、电焊、绑扎 4.混凝土配运料、拌和、浇筑、捣固、养生 5.找地平 6.安装电缆支架、托板、拉线环 7.安砌积水罐、人(手)孔井盖 | 1.依据图纸所示，按人孔数量，以个计量 2.综合单价包干，包含一切安装辅材及甲供材料卸货、二次转运及仓储 | 个 |  | 159 |  | 0 | 5463.99
2.8.3 | 直通人孔（现浇2.16*1.56*2.42） | 1.基地夯实 2.组合钢模组拼拆及安装、拆除、修理、涂脱模剂、堆放 3.钢筋除锈、制作、电焊、绑扎 4.混凝土配运料、拌和、浇筑、捣固、养生 5.找地平 6.安装电缆支架、托板、拉线环 7.安砌积水罐、人(手)孔井盖 | 1.依据图纸所示，按人孔数量，以个计量 2.综合单价包干，包含一切安装辅材及甲供材料卸货、二次转运及仓储 | 个 |  | 120 |  | 0 | 5464.04
2.8.4 | 拐弯人孔（现浇2.16*1.56*2.42） | 1.基地夯实 2.组合钢模组拼拆及安装、拆除、修理、涂脱模剂、堆放 3.钢筋除锈、制作、电焊、绑扎 4.混凝土配运料、拌和、浇筑、捣固、养生 5.找地平 6.安装电缆支架、托板、拉线环 7.安砌积水罐、人(手)孔井盖 | 1.依据图纸所示，按人孔数量，以个计量 2.综合单价包干，包含一切安装辅材及甲供材料卸货、二次转运及仓储 | 个 |  | 64 |  | 0 | 5464.25
2.8.5 | 局前人孔（现浇2.16*1.56*2.42） | 1.基地夯实 2.组合钢模组拼拆及安装、拆除、修理、涂脱模剂、堆放 3.钢筋除锈、制作、电焊、绑扎 4.混凝土配运料、拌和、浇筑、捣固、养生 5.找地平 6.安装电缆支架、托板、拉线环 7.安砌积水罐、人(手)孔井盖 | 1.依据图纸所示，按人孔数量，以个计量 2.综合单价包干，包含一切安装辅材及甲供材料卸货、二次转运及仓储 | 个 |  | 36 |  | 0 | 5464.22
2.8.6 | 2×Ф60×3.2钢管 | 1.测位、画线 2.接管、配管、固定 3.穿引线 | 1.按钢管长度以延米为单位计量 2.综合单价包干，包含一切安装辅材及甲供材料卸货、二次转运及仓储 | 延米 | 主材甲供 | 3274 |  | 0 | 20.7438
2.8.7 | 2×Ф114×4钢管 | 1.测位、画线 2.接管、配管、固定 3.穿引线 | 1.按钢管长度以延米为单位计量 2.综合单价包干，包含一切安装辅材及甲供材料卸货、二次转运及仓储 | 延米 | 主材甲供 | 1707 |  | 0 | 24.6345
2.8.8 | 4×Ф114×4钢管 | 1.测位、画线 2.接管、配管、固定 3.穿引线 | 1.按钢管长度以延米为单位计量 2.综合单价包干，包含一切安装辅材及甲供材料卸货、二次转运及仓储 | 延米 | 主材甲供 | 1743 |  | 0 | 49.2691
2.8.9 | 6×Ф114×4钢管 | 1.测位、画线 2.接管、配管、固定 3.穿引线 | 1.按钢管长度以延米为单位计量 2.综合单价包干，包含一切安装辅材及甲供材料卸货、二次转运及仓储 | 延米 | 主材甲供 | 5490 |  | 0 | 73.9036
2.8.10 | Φ110×3.0 PVC-C电力电缆保护套管 | 1.测位、画线 2.接管、配管、固定 3.穿引线 | 1.按钢管长度以延米为单位计量 2.综合单价包干，包含一切安装辅材及甲供材料卸货、二次转运及仓储 | 延米 | 主材甲供 | 11228 |  | 0 | 7
2.8.11 | 2孔φ40/33硅芯管 | 1.塑管检查、配盘、封堵端头，沟底抄平 2.布放塑管 3.塑管接续 4.埋标石 5.人孔处防水封口 | 1.依据图纸所示，按硅芯管长度，以延米计量 2.综合单价包干，包含一切安装辅材及甲供材料卸货、二次转运及仓储 | 延米 | 主材甲供 | 20558 |  | 0 | 3.84
2.8.12 | 4孔φ40/33硅芯管 | 1.塑管检查、配盘、封堵端头，沟底抄平 2.布放塑管 3.塑管接续 4.埋标石 5.人孔处防水封口 | 1.依据图纸所示，按硅芯管长度，以延米计量 2.综合单价包干，包含一切安装辅材及甲供材料卸货、二次转运及仓储 | 延米 | 主材甲供 | 35122 |  | 0 | 7.68
2.8.13 | 4孔φ40/33mm硅芯管+1孔7*12/9mm集束管 | 1.塑管检查、配盘、封堵端头，沟底抄平 2.布放塑管 3.塑管接续 4.埋标石 5.人孔处防水封口 | 1.依据图纸所示，按硅芯管长度，以延米计量 2.综合单价包干，包含一切安装辅材及甲供材料卸货、二次转运及仓储 | 延米 | 主材甲供 | 34999 |  | 0 | 9.35
2.8.14 | 6孔φ40/33mm硅芯管+1孔7*12/9mm集束管 | 1.塑管检查、配盘、封堵端头，沟底抄平 2.布放塑管 3.塑管接续 4.埋标石 5.人孔处防水封口 | 1.依据图纸所示，按硅芯管长度，以延米计量 2.综合单价包干，包含一切安装辅材及甲供材料卸货、二次转运及仓储 | 延米 | 主材甲供 | 46815 |  | 0 | 10.886
2.8.15 | 8孔φ40/33mm硅芯管+1孔7*12/9mm集束管 | 1.塑管检查、配盘、封堵端头，沟底抄平 2.布放塑管 3.塑管接续 4.埋标石 5.人孔处防水封口 | 1.依据图纸所示，按硅芯管长度，以延米计量 2.综合单价包干，包含一切安装辅材及甲供材料卸货、二次转运及仓储 | 延米 | 主材甲供 | 5684 |  | 0 | 12.422
2.8.16 | 250×150×2聚氨酯管箱 | 1.施工挂篮、接头处理 2.铺设玻璃钢管箱、螺栓固定 | 1.依据图纸所示，按聚氨酯管箱长度，以米计量 2.综合单价包干，包含一切安装辅材及甲供材料卸货、二次转运及仓储 | 米 | 主材甲供 | 16031 |  | 0 | 25.1345
2.8.17 | 200×100×2聚氨酯管箱 | 1.施工挂篮、接头处理 2.铺设玻璃钢管箱、螺栓固定 | 1.依据图纸所示，按聚氨酯管箱长度，以米计量 2.综合单价包干，包含一切安装辅材及甲供材料卸货、二次转运及仓储 | 米 | 主材甲供 | 17417 |  | 0 | 25.1345
| 角钢支架 | 1.角钢支架制作 2.角钢支架固定安装3.具体符合设计及业主要求 | 1.依据图纸所示，按角钢支架数量，以套计量 2.综合单价包干，包含一切安装辅材及甲供材料卸货、二次转运及仓储 | 套 |  | 16724 |  | 0 | 60.1
2.8.18 | C15混凝土 | 1.制、支、拆模板 2.洗刷管身基础及模板 3.拌和、浇筑混凝土 4.养护 | 1.依据图纸所示，按立方米计量 2.综合单价包干，包含一切安装辅材及甲供材料卸货、二次转运及仓储 | m3 |  | 397.04 |  | 0 | 450.2782
2.8.19 | 管道开挖 | 1.画线定位 2.开挖 3.具体符合设计及业主要求 | 1.依据图纸所示，按立方米计量 2.综合单价包干，包含一切安装辅材及甲供材料卸货、二次转运及仓储 | m3 |  | 9214.2 |  | 0 | 20.68
2.8.20 | 管道回填 | 1.回填 2.夯实 3.具体符合设计及业主要求 | 1.依据图纸所示，按立方米计量 2.综合单价包干，包含一切安装辅材及甲供材料卸货、二次转运及仓储 | m3 |  | 9214.2 |  | 0 | 10.22
2.8.21 | 管道试通 | 1.试通准备 2.开机试通、记录、整理资料等 | 1.依据图纸所示，按管道试通长度，以1孔/千米计量 2.综合单价包干，包含一切安装辅材及甲供材料卸货、二次转运及仓储 | 1孔/千米 |  | 727.1 |  | 0 | 305
| 回填细砂 | 1.回填 2.夯实 3.具体符合设计及业主要求 | 1.依据图纸所示，按立方米计量 2.综合单价包干，包含一切安装辅材及甲供材料卸货、二次转运及仓储 | m3 |  | 4107.1996 |  | 0 | 219.94
| 安全生产费 | 按《JTG 3830-2018 公路工程建设项目概算预算编制办法》 | 1.按建筑安装工程费的2.00%计算 | 项 |  | 1 | 0 | 0
合计（元） | [7 empty] | 0
说明:
1、劳务报价包含投标人的税金、利润、施工成本、安全文明施工费、赶工费等因施工产生的一切费用。
2、无论工作内容是否描述，需要做砼基础等设备，清单综合报价包含了基础预埋件、开挖、钢筋、钢筋绑扎、支模、混凝土、浇筑、拆模、杆件吊装、安装、场地清理及相关附件安装、多次转运等相应费用，上述情况不再单独计价。
3、不单独计价项报价已包含在主体设备劳务价上，在不计价清单上的报价视为无效报价。
4、本清单工程量不做计价依据，计价根据项目部优化方案，据实收方计价。
5、所有清单综合报价包含材料、设备到场后，卸货费用，设备从库房转运至施工现场的一次转运费、或将从库房转运至项目指定现场堆放、设备转运到施工地点的多次转运费以及大宗材料类设备的现场卸货费、转运费、库房租赁费、保管费、照看费等。
6、需要调试的设备，所有清单综合报价包含协助调试费用，不予另行计费。
7、劳务单位负责卸货及转运，对已领用的材料、设备自行承担相应保管义务。
8、电缆沟施工时沟盖板的掀盖及恢复包含在清单报价中，不单独计算。
9、除了工作内容中写明的甲供设备（材料）外的一切施工所需辅材等费用已包含在报价中，报价人不得要求项目部提供甲供材料（设备）外的一切材料、辅助安装设备、设施等，也不得由此提出任何索赔或变更。
10、报价人需牵头负责甲供设备的安装和调试，以及系统的接入和路段监控中心的调试等，专业化承担较高的设备由厂家配合； 11、甲供设备配套的安装附件如支架、摄像机底板等辅助安装材料安装不匹配时，报价人应自行配备与之匹配的一切材料辅助安装，不得由此提出任何索赔或变更。 12、报价人需根据项目部需求和现场实施进度无条件追加施工人员，如果工期滞后，且劳务单位无具体措施时项目部可根据现场实际情况决定是否将部分工程量和全部工程量变更给其他单位实施，产生的费用在劳务单位中进行扣减； 13、报价人应综合考虑项目工期导致过程中的窝工、赶工等费用，所有清单综合报价包含此项费用，不予另行计费。