## Sheet1
工程量清单
序号 | 名称 | 规格参数 | 单位 | 数量 | 品牌 | 型号 | 所投产品图片 | 单价 | 金额 | 参考图片 | 备注
1 | 路锥 | 高90、重5KG、3M高亮反光膜、EVA | 个 | 2000 | [6 empty] | 需印公司名称
2 | 水马 | 1450mm*800mm*160*360mm、9KG、滚塑三孔 | 个 | 200
3 | 反光车贴 | 10厘米宽*50米长 、3M983D红白 | 卷 | 100 | [6 empty] | 3M
4 | 警戒线 | 盒装100米反光警戒线、宽5cm、厚0.2mm | 卷 | 100 | [6 empty] | 反光款
5 | V型安全帽 | MSA V-Gard500ABS、防砸防震，包含印制我司LOGO，交货时需提交符合国标要求第三方检验报告。 | 顶 | 300 | [6 empty] | 前、左、右需印字
6 | 反光背心1 | 高弹丝网格布+锐飞反光条定制款，包含印制我司LOGO | 件 | 300 | [6 empty] | 前后需印字
7 | 反光背心2 | 高弹丝网格布+锐飞反光条定制款，包含印制我司LOGO | 件 | 50 | [6 empty] | 前后需印字
8 | 防尘面罩 | 3M 7502+6006七件套 | 个 | 100
9 | 墨镜 | Bolon 偏光墨镜 | 副 | 10
10 | 布手套 | 五级防割耐磨手套 | 双 | 1000
11 | 安全带（套装） | 弹力绳双大勾+缓冲包（含3米16mm蚕丝绳），交货时需提交符合国标要求第三方检验报告。 | 套 | 100 | [6 empty] | 新国标:GBXF494
12 | 护目镜 | 3M12308 防冲击、防飞溅 | 副 | 100
13 | 应急医疗箱 | 18寸、44种类急救用品套装 | 个 | 20 | [6 empty] | GBZ1-2010标准
14 | 灭火器套装 | 4KG干粉（2具），灭火器箱（1个）国标 | 套 | 30
15 | 便携式医用急救包 | 28种类急救用品套装 | 个 | 20
16 | 防汛吸水膨胀沙袋 | 帆布40*80cm 印LOGO | 双 | 100 | [6 empty] | 需印字
17 | 占道用施工标准标牌 | 标志板应采用牌号为 3003 的铝合金板材，抗拉强度不小于 95Mpa，标志版尺寸及允许偏差应符合有关标准的规定。其耐候、耐盐雾腐蚀、机械性能等应符合《道路交通标志板及支撑件》（GB/T 23827-2009）。标志板无论大小均采用整块铝板，铝板厚度采用 3mm。全线标志字膜、底膜均采用钻石级反光膜。支撑架应为全不锈钢。 | 套 | 20 | [6 empty] | 地上施工架
18 | LED腰间频闪灯 | 星际senken03 | 件 | 50
19 | LED电筒 | 神火L3（36W）变焦手电-4节5200毫安 电池+充电器 | 套 | 20
20 | 立式爆闪灯1 | 四面十二格铝合金充电爆闪灯53*33*13.5cm，电池12AH、工作电压6V、灯珠240颗，带三角不锈钢支架 | 套 | 20
21 | 车载爆闪灯（超大） | 红蓝LED超亮、磁吸顶方块车灯 | 个 | 50
22 | 多功能LED交通指挥棒 | 多功能红蓝LED超亮充电款34CM | 个 | 100
23 | 对讲机 | SFE顺风耳SE530K 双模对讲机 | 台 | 100
24 | 照明装置 | 1000W金卤灯，交/直流通用铝合金支架定制 | 台 | 5
25 | 猫眼灯 | 电池款 | 个 | 400 | [6 empty] | 带6节电池
26 | 警灯 | LED黄、有声 | 个 | 50
27 | 雨靴 | 钢头钢底、防砸、防刺、耐油、耐酸碱、防静电 | 双 | 50
合计