## 报价表
渝湘复线巴水（K0+000~K76+541）段、南川西环线PPP项目机电工程及梁开高速项目机电工程检测服务采购清单
序号 | 试验名称 | 样品规格 | 检测参数 | 检测次数 | 单价（元） | 总价（元） | 取样长度
渝湘复线巴水（K0+000~K76+541）段
1 | 电缆支架（角钢） | 40×40×4mm | 涂层厚度、抗拉强度、屈服强度、断后伸长率 | 3 |  | 0 | 3套
2 | 金属线槽 | 200×150×1.5mm | 外形尺寸、涂层厚度、抗拉强度、屈服强度、断后伸长率 | 1 |  | 0 | 3个，每个0.5m
3 | 无缝钢管 | D168×5,沟槽卡箍连接 | 外形尺寸、涂层厚度、抗拉强度、屈服强度、断后伸长率 | 1 |  | 0 | 3根，每根0.6m
4 | 镀锌钢管 | φ114×4.0 | 外形尺寸、涂层厚度、抗拉强度、屈服强度、断后伸长率 | 1 |  | 0 | 3根，每根0.6m
5 | LED灯具 | 180W | 外观质量、功能要求、结构尺寸、绝缘电阻、电气强度、安全接地、电源适应性、防水、防尘 | 1 |  | 0 | 1盏
6 | LED灯具 | 80W | 外观质量、功能要求、结构尺寸、绝缘电阻、电气强度、安全接地、电源适应性、防水、防尘 | 1 |  | 0 | 1盏
7 | LED灯具 | 60W | 外观质量、功能要求、结构尺寸、绝缘电阻、电气强度、安全接地、电源适应性、防水、防尘 | 1 |  | 0 | 1盏
8 | LED灯具 | 45W | 外观质量、功能要求、结构尺寸、绝缘电阻、电气强度、安全接地、电源适应性、防水、防尘 | 1 |  | 0 | 1盏
9 | 电力电缆 | ZB-YJV-10KV-3×50 | 导体电阻、绝缘厚度、外护套厚度、阻燃、耐压 | 1 |  | 0 | 15m
10 | 电力电缆 | ZB-YJV-10KV-3×70 | 导体电阻、绝缘厚度、外护套厚度、阻燃、耐压 | 1 |  | 0 | 15m
11 | 电力电缆 | YJV22/10KV-3×95 | 导体电阻、绝缘厚度、外护套厚度、耐压 | 1 |  | 0 | 10m
12 | 电力电缆 | ZB-YJV-3×240+1×120 | 导体电阻、绝缘电阻、绝缘厚度、外护套厚度、阻燃 | 1 |  | 0 | 10m
13 | 电力电缆 | ZBN-YJV 4×10 | 导体电阻、绝缘电阻、绝缘厚度、外护套厚度、阻燃 | 1 |  | 0 | 10m
14 | 电力电缆 | ZB-YJV 4×35 | 导体电阻、绝缘电阻、绝缘厚度、外护套厚度、阻燃 | 1 |  | 0 | 10m
15 | 电缆 | VV-5×16mm2 | 导体电阻、绝缘电阻、绝缘厚度、外护套厚度 | 1 |  | 0 | 5m
16 | 广播电缆 | WDZBN-RYJSP-2×1.5mm² | 导体电阻、绝缘电阻、绝缘厚度、外护套厚度、阻燃 | 1 |  | 0 | 10m
17 | 控制电缆 | WDZBN-KYJY-16×1.0mm² | 导体电阻、绝缘电阻、绝缘厚度、外护套厚度、阻燃 | 1 |  | 0 | 10m
18 | 电缆 | YJV/1KV-2×10mm2 | 导体电阻、绝缘电阻、绝缘厚度、外护套厚度 | 1 |  | 0 | 5m
19 | 电缆 | YJV22/1KV-2×25mm2 | 导体电阻、绝缘电阻、绝缘厚度、外护套厚度 | 1 |  | 0 | 5m
20 | 电缆 | ZBN-YJV 3×25 | 导体电阻、绝缘电阻、绝缘厚度、外护套厚度、阻燃 | 1 |  | 0 | 10m
21 | 电缆 | ZB-YJV-1KV 5(1×4) | 导体电阻、绝缘电阻、绝缘厚度、外护套厚度、阻燃 | 1 |  | 0 | 10m
22 | 电缆 | YJV22-2×16mm | 导体电阻、绝缘电阻、绝缘厚度、外护套厚度 | 1 |  | 0 | 5m
23 | 电缆 | YJV/1KV-2×6mm2 | 导体电阻、绝缘电阻、绝缘厚度、外护套厚度 | 1 |  | 0 | 5m
24 | 单芯电缆 | YJV-1KV-1X25 | 导体电阻、绝缘电阻、绝缘厚度、外护套厚度 | 1 |  | 0 | 5m
25 | 硅芯管 | φ40/33 | 结构尺寸、外观质量、内壁摩擦系数（静摩擦）、断裂延伸率、拉伸强度、微管环刚度、复原率、纵向收缩率 | 3 |  | 0 | 10m
26 | 集束管 | φ41/12×7 | 结构尺寸、外观质量、内壁摩擦系数（静摩擦）、断裂延伸率、拉伸强度、微管环刚度、复原率、纵向收缩率 | 3 |  | 0 | 10m
27 | 混凝土试块 | 按批次 | 抗压强度 | 15 |  | 0 | 3块
28 | 钢筋 | 按批次 | 公称直径，屈服强度，抗拉强度，断后伸长率，弯曲性能 | 3 |  | 0 | 6根，每根0.8m
29 | 信号电缆 | 6类STP | 衰减、环路抗阻、传输延时、综合远端串扰比、线对间传输时延差 | 1 |  | 0 | 15米
30 | 信号电缆 | 6类UTP | 衰减、环路抗阻、传输延时、综合远端串扰比、线对间传输时延差 | 1 |  | 0 | 15米
31 | 通讯双绞线 | STP5 | 衰减、环路抗阻、传输延时、综合远端串扰比、线对间传输时延差 | 1 |  | 0 | 15米
小计（元） | [5 empty] | 0
南川西环线项目 | [5 empty] | 0
1 | 电缆沟支架 | 两层 130x300 | 涂层厚度、抗拉强度、屈服强度、断后伸长率 | 3 |  | 0 | 3套
2 | 钢制槽式电缆桥架 | 200x100×2 | 外形尺寸、涂层厚度、抗拉强度、屈服强度、断后伸长率 | 1 |  | 0 | 3个，每个0.5m
3 | 镀锌钢管 | DN114×4.0 | 外形尺寸、涂层厚度、抗拉强度、屈服强度、断后伸长率 | 1 |  | 0 | 3根，每根0.6m
4 | LED灯具 | 160W | 外观质量、功能要求、结构尺寸、绝缘电阻、电气强度、安全接地、电源适应性、防水、防尘 | 1 |  | 0 | 1盏
5 | LED灯具 | 80W | 外观质量、功能要求、结构尺寸、绝缘电阻、电气强度、安全接地、电源适应性、防水、防尘 | 1 |  | 0 | 1盏
6 | LED灯具 | 45W | 外观质量、功能要求、结构尺寸、绝缘电阻、电气强度、安全接地、电源适应性、防水、防尘 | 1 |  | 0 | 1盏
7 | 电力电缆 | YJV/1KV-2×6mm² | 导体电阻、绝缘电阻、绝缘厚度、外护套厚度 | 1 |  | 0 | 5m
8 | 控制电缆 | KVVP-10×1.0mm² | 导体电阻、绝缘电阻、绝缘厚度、外护套厚度 | 1 |  | 0 | 5m
9 | 电力电缆 | YJV22-1KV-2×50mm2 | 导体电阻、绝缘电阻、绝缘厚度、外护套厚度 | 1 |  | 0 | 5m
10 | 电力电缆 | YJV22/10KV-3×50 | 导体电阻、绝缘电阻、绝缘厚度、外护套厚度、耐压 | 1 |  | 0 | 10m
11 | 电力电缆 | YJV22-8.7/15kV-3×70 | 导体电阻、绝缘电阻、绝缘厚度、外护套厚度、耐压 | 1 |  | 0 | 10m
12 | 硅芯管 | φ40/33 | 结构尺寸、外观质量、内壁摩擦系数（静摩擦）、断裂延伸率、拉伸强度、微管环刚度、复原率、纵向收缩率 | 3 |  | 0 | 10m
13 | 集束管 | φ41/12×7 | 结构尺寸、外观质量、内壁摩擦系数（静摩擦）、断裂延伸率、拉伸强度、微管环刚度、复原率、纵向收缩率 | 3 |  | 0 | 10m
14 | 混凝土试块 | 按批次 | 抗压强度 | 10 |  | 0 | 3块
15 | 钢筋 | 按批次 | 公称直径，屈服强度，抗拉强度，断后伸长率，弯曲性能 | 3 |  | 0 | 5根，0.5m/根； 1根，0.6m/根
16 | 信号电缆 | 6类STP | 衰减、环路抗阻、传输延时、综合远端串扰比、线对间传输时延差 | 1 |  | 0 | 15米
17 | 信号电缆 | 6类UTP | 衰减、环路抗阻、传输延时、综合远端串扰比、线对间传输时延差 | 1 |  | 0 | 15米
小计（元） | [5 empty] | 0
梁开高速（重庆段）项目
1 | 镀锌钢管 | 89×3.5mm | 结构尺寸（外径、壁厚）、力学性能（下屈服强度、抗拉强度、断后伸长率）、镀锌层厚度 | 3 |  | 0 | 3根，每根0.6m
2 | 镀锌钢管 | φ114×4 | 结构尺寸（外径、壁厚）、力学性能（下屈服强度、抗拉强度、断后伸长率）、镀锌层厚度 | 3 |  | 0 | 3根，每根0.6m
3 | 硅芯管 | φ40/33HDPE | 外观质量、结构尺寸、外壁硬度、内壁摩擦系数（静摩擦）、拉伸强度、断裂伸长率、最大牵引负荷、冷弯曲半径、环刚度、扁平试验、复原率、耐落锤冲击性能、纵向收缩率检测 | 3 |  | 0 | 10m
4 | 电缆 | YJLHV22-1kV-2×25mm2 | 导体电阻、绝缘电阻、绝缘厚度、外护套厚度 | 1 |  | 0 | 10m
5 | 电缆 | YJV22-0.6KV/1KV 2x35 | 导体电阻、绝缘电阻、绝缘厚度、外护套厚度 | 1 |  | 0 | 10m
6 | 钢筋 | Φ6 | 屈服强度、抗拉强度、伸长率检测 | 1 |  | 0 | 3根，每根0.5m
7 | 钢筋 | Φ8 | 屈服强度、抗拉强度、伸长率检测 | 1 |  | 0 | 3根，每根0.5m
8 | 钢筋 | Φ10 | 屈服强度、抗拉强度、伸长率检测 | 1 |  | 0 | 3根，每根0.5m
9 | 钢筋 | Φ12 | 屈服强度、抗拉强度、伸长率检测 | 1 |  | 0 | 3根，每根0.5m
10 | 钢筋 | Φ14 | 屈服强度、抗拉强度、伸长率检测 | 1 |  | 0 | 3根，每根0.5m
11 | 钢筋 | Φ16 | 屈服强度、抗拉强度、伸长率检测 | 1 |  | 0 | 3根，每根0.5m
12 | 钢筋 | Φ20 | 屈服强度、抗拉强度、伸长率检测 | 1 |  | 0 | 3根，每根0.5m
13 | 聚氨酯管箱 | PCT 250×150×2 | 外观质量、结构尺寸、拉伸强度、弯曲强度、冲击强度、巴柯尔硬度、负荷变形温度、氧指数、耐低温冲击性能、密度检测 | 2 |  | 0 | 3个，每个0.6m
14 | 混凝土试块 | c25 | 抗压强度 | 30 |  | 0 | 3块
15 | 混凝土试块 | c20 | 抗压强度 | 10 |  | 0 | 3块
小计（元） | [5 empty] | 0
总计（元） | [5 empty] | 0
注：1.税率6%。