## 汇总表
报价汇总表
序号 | 项目名称 | 单位 | 报价小计（元）
1 | 东北公司紧急电话设备采购 | 项 | 0
2 | 股份公司紧急电话设备采购 | 项 | 0
3 | 武隆服务区网络广播设备采购 | 项 | 0
4 | 静观服务区智慧广播设备采购 | 项 | 0
合计 |  |  | 0

## 东北公司测算表
东北公司紧急电话设备清单
报价合计 | [6 empty] | 代加工成本 | [6 empty] | 原材料采购成本 | [6 empty] | 运输成本 |  | 运维成本 | 备注
序号 | 名称 | 单位 | 数量 | 单价（元） =H+O+W+X | 合计（元） | 参数 | 单价=I+J+K+L+M+N | 人工 （普工） | 人工 （技工） | 机械 | 焊接 | 喷塑渲染 | 耗材 | 单价 =P+Q+R+S+T+U | 钢材 | PCB线路板 | 电源 | PCB物料 | PCB焊接 | 辅材 | 重量（公斤） | 单价 | 单价 | 设备采购成本=代加工+原材料+运输+运维
1 | 紧急电话及广播控制主机 | 台 | 5 | 0 | 0 | (1)图形化操作界面，动态显示隧道内设备的状态； (2)广播系统和与监控系统进行联动，发生交通事件时播放预定内容； (3)3.5 音箱接口，可监听播放内容； (4)支持扬声器分组； (5)系统容量：≥1024 个紧急电话分机点/广播功放； (6)协议：支持协议:TCP/IP,UDP,IGMP，FTP，ICMP,ARP,支持跨网关跨路由配置； (7)接口：RJ45 ；100M/1000M 自适应； (8)语音宽带：20∽7000Hz（<3dB），非线形失真：≤3%（1000Hz）； (9)广播呼叫功能：支持点呼/组呼，广播分组：≥16 组； (10)功放音源输入：≥6 路音源； (11)语音模式:网络数据包； (12)多级联网管理：支持多级联网接警管理； (13)二级管理容量：≥8 个二级点； (14)通话链路：无阻塞（所有呼叫无闭塞）； (15)呼叫接通时间：≤6 秒； (16)MTBF：100000 小时； (17)频率响应:20Hz～16KHz； (18)数字录音时长：≥2000H（满后自动覆盖)； (19)待机功耗：≤50W； (20)接地电阻：≤4Ω； (21)谐波失真：＜5%（1kHz）； (22)工作温度 -20℃ ～ +60℃（中心设备）； 含2两套紧急电话软件 (23)工作电压：AC220V（±15%）； (24)其他技术性能指标：满足全双工，接听 2 台分机的报警； | 0 | [6 empty] | 0
2 | IP寻呼话筒 | 个 | 4 | 0 | 0 | (1)基于 ARM+DSP 架构； (2)提供固件网络远程升级； (3)标准 RJ45 网络接口、支持跨网段、跨路由器； (4)配置高保真鹅颈麦克风，同时带有回音压制功能； (5)带 20 个微触按钮的键盘输入； (6)提供一路线路输入，一路 Mic 输入； (7)提供一路立体声线路输出，作为外部扩音使用； (8)可对网络上的设备进行全区广播、分区广播或单播； (9)可以使用 IP 地址、编号、地址薄搜索等功能； (10)可对网络上的设备进行全区广播、分区广播或单播； (11)可呼叫并与网络上其他设备进行双向对讲； (12)可做监听终端，监听网络上任一设备音频信号； (13)网络接口：10/100Base-TX 自适应网络； (14)网络协议： 支持 IP、ARP、ICMP，DHCP，UDP，DNS，IGMP 等； (15)音频播放： 支持最高 48K 采样、192kbps 码流，MPEG、ADPCM 解码； (16)音频采播： 支持 ADPCM 解码，8k-32K 采样可选； (17)话筒频域：70～12.5KHz； (18)音频输出：2W 扬声器输出； (19)显示：2.8 寸 TFT-LCD； (20)输入电压：DC 9～12V； (21)功耗：静态<300mW； (22)工作温度：0～65℃； | 0 | [6 empty] | 0
3 | 处警电话 | 部 | 8 | 0 | 0 |  | 0 | [6 empty] | 0
4 | 洞口紧急电话分机 | 套 | 13 | 0 | 0 | 立柱式 (1)IP 网络接口 RJ45，10M/100M 自适应，内置工业以太网交换机； (2)支持多级联网； (3)IP 紧急电话和 IP 广播功放一体式结构，含有线广播功放功率不小于 200W； (4)紧急电话分机正前方 40cm 处≥95dB； (5)非线性失真≤3%（1000Hz），MTBF≥100000h； (6)一键对讲，按键即可与监控分中心值班员通话，全双工，自动报送本机位置； (7)有线广播可以独立分组控制，音量可调； (8)防尘、防噪、防水、防潮设计； (9)防护等级 IP65； (10)隧道分机待机功耗≤0.5W； (11)支持协议：SIP2.0，TCP/IP，RTP/RTCP，RSTP/STP/HRSR，HTTP，ICMP，ARP/RARP，DNS， DHCP，NTP/SNTP，TFTP； (12)音频特性：G.711a/u, G.723.1, G.726-32K,G.729AB， G.722， AEC、VAD、CNG、BNE、NR、 PLC、DTMF、(RFC2833)/SIP INFO； (13)AC220V 供电； (14)三级防雷保护； | 0 | [6 empty] | 0
5 | 洞内紧急电话分机 | 套 | 124 | 0 | 0 | 箱式 (1)IP 网络接口 RJ45，10M/100M 自适应，内置工业以太网交换机； (2)支持多级联网； (3)IP 紧急电话和 IP 广播功放一体式结构，含有线广播功放功率不小于 200W； (4)紧急电话分机正前方 40cm 处≥95dB； (5)非线性失真≤3%（1000Hz），MTBF≥100000h； (6)一键对讲，按键即可与监控分中心值班员通话，全双工，自动报送本机位置； (7)有线广播可以独立分组控制，音量可调； (8)防尘、防噪、防水、防潮设计； (9)防护等级 IP65； (10)隧道分机待机功耗≤0.5W； (11)支持协议：SIP2.0，TCP/IP，RTP/RTCP，RSTP/STP/HRSR，HTTP，ICMP，ARP/RARP，DNS， DHCP，NTP/SNTP，TFTP； (12)音频特性：G.711a/u, G.723.1, G.726-32K,G.729AB， G.722， AEC、VAD、CNG、BNE、NR、 PLC、DTMF、(RFC2833)/SIP INFO； (13)AC220V 供电； (14)三级防雷保护； | 0 | [6 empty] | 0
6 | 功率放大器 | 套 | 136 | 0 | 0 | (1)独立箱式； (2)内置 ARM 高速处理器解码模块，D 类数字功放模块，110V 定压功率信号直接输出； (3)具备智能电源管理功能在无工作状态时功放自动进入休眠状态，功放待机功率≤0.5W，当有播放任务时，功放自动启动； (4)全数字音量调节具备音量自动调节功能；内置压限电路，避免音频输出信号失真； (5)内置喇叭故障检测电路，内置的故障检测系统具备远程的提示功能； (6)内置智能温度控制系统，温控调速风扇为机器主动智能散热； (7)网络接口 RJ45 10/100/1000M 接口 1 个，喇叭接口 110V 定压喇叭接口 1 组； (8)支持 7×24 小时无间断工作，额定电压：AC 220V50Hz，额定功率：≧300W；最大电流：1.5A，额定功率：≧600W；最大电流：3A； (9)具备自动故障修复功能，软硬件看门狗双重安全监控防护，（例如受到断网断电因素功放停止工作，当故障恢复后，能自动进行判断是否有广播音源再次启动播放，并将状态推送至平台）； (10)输入灵敏度:200～600mV； (11)信噪比:-95db； (12)输出:70V,110V 或 4～16 欧； (13)频率:20HZ-20KHz； (14)失 真 度:＜0.1﹪； (15)线路传输 1～3km； | 0 | [6 empty] | 0
7 | 矩形号角扬声器 | 个 | 502 | 0 | 0 | (1)输入电压：70/100V； (2)额定功率：50W MAX75W； (3)频响：250HZ～18KHZ； (4)声压级：113±2dB； (5)尺寸：宽 270mm，高 425mm，长 400mm； (6)防护等级 IP65； 含直通型/T型电缆连接器 | 0 | [6 empty] | 0
合计 |  |  |  |  | 0 |  | 0 | [6 empty] | 0 | [7 empty] | 0 | 0
Note on R10: Administrator: 包含、音圈、变压器
Note on U7: Administrator:包含、喇叭、麦克、按钮、门警开关、线束
Note on U8: Administrator:包含、喇叭、麦克、按钮、门警开关、线束
Note on U10: Administrator: 包含、安装支架

## 股份公司测算表
股份公司紧急电话设备清单
报价合计 | [6 empty] | 代加工成本 | [6 empty] | 原材料采购成本 | [6 empty] | 运输成本 |  | 运维成本 | 备注
序号 | 名称 | 单位 | 数量 | 单价（元） =H+O+W+X | 合计（元） | 参数 | 单价=I+J+K+L+M+N | 人工 （普工） | 人工 （技工） | 机械 | 焊接 | 喷塑渲染 | 耗材 | 单价 =P+Q+R+S+T+U | 钢材 | PCB线路板 | 电源 | PCB物料 | PCB焊接 | 辅材 | 重量（公斤） | 单价 | 单价 | 设备采购成本=代加工+原材料+运输+运维
1 | 紧急电话及广播控制主机 | 台 | 1 | 0 | 0 | Ø 系统容量：≥256 个紧急电话分机点/广播功放； Ø 协议：支持协议：TCP/IP，UDP，IGMP，FTP，ICMP，ARP，支持跨网关跨路由配置，具有脱机功能； Ø 接口：RJ45 ； Ø 10M/100M/1000M 自适应 ； Ø 语音宽带：20～7000Hz（<3dB）； Ø 非线形失真：≤3%（1000Hz）； Ø 接地电阻：≤4Ω； Ø 广播呼叫功能：支持点呼/组呼 ； Ø 广播分组：≥8 组； Ø 功放音源输入：≥6 路音源； Ø MTBF：100000 小时； Ø 呼叫接通时间：≤6 秒； Ø 谐波失真：＜5%（1kHz）； Ø 工作温度 -20℃ ~ +60℃（中心设备）； Ø 断电断网重启恢复时间：小于 1 秒； Ø 传输速率：10/100M/1000Mbps； Ø 语音模式：网络数据包； Ø 频率响应：20Hz～16KHz； Ø 光纤接口 FC/PC、SC/PC； Ø 数字录音时长：≥2000H（满后自动覆盖）； Ø 其他技术性能指标：满足 JT/T8200-93 标准工作方式：全双工，接听 2 台分机的报警； Ø 工作电压：AC220V（±15%）； Ø 工作温度：-30℃～+60℃； Ø 工作湿度：10%～95%； | 0 | [6 empty] | 0
2 | 洞口紧急电话分机 | 套 | 4 | 0 | 0 | IP电话，匹配原洞室尺寸，内部预置交换机工位 Ø 语音频带：300～3400Hz； Ø 额定声压级强度：≥90dBA；（分机正前方 40cm 处测得） Ø 分机的工作温度：－40℃～＋65℃； Ø 分机的工作湿度：10%～95%； Ø 非线性失真：≤5%； Ø 接地电阻要求：≤4Ω； Ø 工作电压： DC 12V Ø 电流：路侧紧急电话≤ 45mA（待机状态） Ø ≤200mA（工作状态） Ø 光信号发送功率：≥-6dBm（1310nm）； Ø 光信号接收灵敏度：≤－36dBm（1310nm）； Ø 平均无故障时间（MTBF）：≥100000 小时； Ø 最大允许线路衰耗：30dB（3000Hz） Ø 防护等级：IP65。 | 0 | [6 empty] | 0
3 | 洞内紧急电话分机 | 套 | 72 | 0 | 0 | IP电话，直立式含安装立柱，内部预置交换机工位 Ø 语音频带：300～3400Hz； Ø 额定声压级强度：≥90dBA；（分机正前方 40cm 处测得） Ø 分机的工作温度：－40℃～＋65℃； Ø 分机的工作湿度：10%～95%； Ø 非线性失真：≤5%； Ø 接地电阻要求：≤4Ω； Ø 工作电压： DC 12V Ø 电流：路侧紧急电话≤ 45mA（待机状态） Ø ≤200mA（工作状态） Ø 光信号发送功率：≥-6dBm（1310nm）； Ø 光信号接收灵敏度：≤－36dBm（1310nm）； Ø 平均无故障时间（MTBF）：≥100000 小时； Ø 最大允许线路衰耗：30dB（3000Hz） Ø 防护等级：IP65。 | 0 | [6 empty] | 0
合计 |  |  |  |  | 0 |  | 0 | [6 empty] | 0 | [7 empty] | 0 | 0
Note on U5: Administrator:包含、喇叭、麦克、按钮、门警开关、线束
Note on U6: Administrator:包含、喇叭、麦克、按钮、门警开关、线束

## 武隆服务区测算表
武隆服务区网络广播设备清单
报价合计 | [6 empty] | 代加工成本 | [6 empty] | 原材料采购成本 | [6 empty] | 运输成本 |  | 运维成本 | 备注
序号 | 名称 | 单位 | 数量 | 单价（元） =H+O+W+X | 合计（元） | 参数 | 单价=I+J+K+L+M+N | 人工 （普工） | 人工 （技工） | 机械 | 焊接 | 喷塑渲染 | 耗材 | 单价 =P+Q+R+S+T+U | 钢材 | PCB线路板 | 电源 | PCB物料 | PCB焊接 | 辅材 | 重量（公斤） | 单价 | 单价 | 设备采购成本=代加工+原材料+运输+运维
1 | 紧急电话广播主机 | 台 | 1 | 0 | 0 | (1)图形化操作界面，动态显示隧道内设备的状态； (2)广播系统和与监控系统进行联动，发生交通事件时播放预定内容； (3)3.5 音箱接口，可监听播放内容； (4)支持扬声器分组； (5)系统容量：≥1024 个紧急电话分机点/广播功放； (6)协议：支持协议:TCP/IP,UDP,IGMP，FTP，ICMP,ARP,支持跨网关跨路由配置； (7)接口：RJ45 ；100M/1000M 自适应； (8)语音宽带：20∽7000Hz（<3dB），非线形失真：≤3%（1000Hz）； (9)广播呼叫功能：支持点呼/组呼，广播分组：≥16 组； (10)功放音源输入：≥6 路音源； (11)语音模式:网络数据包； (12)多级联网管理：支持多级联网接警管理； (13)二级管理容量：≥8 个二级点； (14)通话链路：无阻塞（所有呼叫无闭塞）； (15)呼叫接通时间：≤6 秒； (16)MTBF：100000 小时； (17)频率响应:20Hz～16KHz； (18)数字录音时长：≥2000H（满后自动覆盖)； (19)待机功耗：≤50W； (20)接地电阻：≤4Ω； (21)谐波失真：＜5%（1kHz）； (22)工作温度 -20℃ ～ +60℃（中心设备）； 含2两套紧急电话软件 (23)工作电压：AC220V（±15%）； (24)其他技术性能指标：满足全双工，接听 2 台分机的报警； | 0 | [6 empty] | 0
2 | IP报警电话 | 台 | 2 | 0 | 0 | (1)基于 ARM+DSP 架构； (2)提供固件网络远程升级； (3)标准 RJ45 网络接口、支持跨网段、跨路由器； (4)配置高保真鹅颈麦克风，同时带有回音压制功能； (5)带 20 个微触按钮的键盘输入； (6)提供一路线路输入，一路 Mic 输入； (7)提供一路立体声线路输出，作为外部扩音使用； (8)可对网络上的设备进行全区广播、分区广播或单播； (9)可以使用 IP 地址、编号、地址薄搜索等功能； (10)可对网络上的设备进行全区广播、分区广播或单播； (11)可呼叫并与网络上其他设备进行双向对讲； (12)可做监听终端，监听网络上任一设备音频信号； (13)网络接口：10/100Base-TX 自适应网络； (14)网络协议： 支持 IP、ARP、ICMP，DHCP，UDP，DNS，IGMP 等； (15)音频播放： 支持最高 48K 采样、192kbps 码流，MPEG、ADPCM 解码； (16)音频采播： 支持 ADPCM 解码，8k-32K 采样可选； (17)话筒频域：70～12.5KHz； (18)音频输出：2W 扬声器输出； (19)显示：2.8 寸 TFT-LCD； (20)输入电压：DC 9～12V； (21)功耗：静态<300mW； (22)工作温度：0～65℃； | 0 | [6 empty] | 0
3 | 网络广播核心主机 | 套 | 1 | 0 | 0 |  | 0 | [6 empty] | 0
4 | 广播功放 | 套 | 24 | 0 | 0 | 立柱式 (1)IP 网络接口 RJ45，10M/100M 自适应，内置工业以太网交换机； (2)支持多级联网； (3)IP 紧急电话和 IP 广播功放一体式结构，含有线广播功放功率不小于 200W； (4)紧急电话分机正前方 40cm 处≥95dB； (5)非线性失真≤3%（1000Hz），MTBF≥100000h； (6)一键对讲，按键即可与监控分中心值班员通话，全双工，自动报送本机位置； (7)有线广播可以独立分组控制，音量可调； (8)防尘、防噪、防水、防潮设计； (9)防护等级 IP65； (10)隧道分机待机功耗≤0.5W； (11)支持协议：SIP2.0，TCP/IP，RTP/RTCP，RSTP/STP/HRSR，HTTP，ICMP，ARP/RARP，DNS， DHCP，NTP/SNTP，TFTP； (12)音频特性：G.711a/u, G.723.1, G.726-32K,G.729AB， G.722， AEC、VAD、CNG、BNE、NR、 PLC、DTMF、(RFC2833)/SIP INFO； (13)AC220V 供电； (14)三级防雷保护； | 0 | [6 empty] | 0
5 | 外场音柱 45w | 套 | 24 | 0 | 0 | 箱式 (1)IP 网络接口 RJ45，10M/100M 自适应，内置工业以太网交换机； (2)支持多级联网； (3)IP 紧急电话和 IP 广播功放一体式结构，含有线广播功放功率不小于 200W； (4)紧急电话分机正前方 40cm 处≥95dB； (5)非线性失真≤3%（1000Hz），MTBF≥100000h； (6)一键对讲，按键即可与监控分中心值班员通话，全双工，自动报送本机位置； (7)有线广播可以独立分组控制，音量可调； (8)防尘、防噪、防水、防潮设计； (9)防护等级 IP65； (10)隧道分机待机功耗≤0.5W； (11)支持协议：SIP2.0，TCP/IP，RTP/RTCP，RSTP/STP/HRSR，HTTP，ICMP，ARP/RARP，DNS， DHCP，NTP/SNTP，TFTP； (12)音频特性：G.711a/u, G.723.1, G.726-32K,G.729AB， G.722， AEC、VAD、CNG、BNE、NR、 PLC、DTMF、(RFC2833)/SIP INFO； (13)AC220V 供电； (14)三级防雷保护； | 0 | [6 empty] | 0
6 | 网络麦克风 | 套 | 3 | 0 | 0 | (1)独立箱式； (2)内置 ARM 高速处理器解码模块，D 类数字功放模块，110V 定压功率信号直接输出； (3)具备智能电源管理功能在无工作状态时功放自动进入休眠状态，功放待机功率≤0.5W，当有播放任务时，功放自动启动； (4)全数字音量调节具备音量自动调节功能；内置压限电路，避免音频输出信号失真； (5)内置喇叭故障检测电路，内置的故障检测系统具备远程的提示功能； (6)内置智能温度控制系统，温控调速风扇为机器主动智能散热； (7)网络接口 RJ45 10/100/1000M 接口 1 个，喇叭接口 110V 定压喇叭接口 1 组； (8)支持 7×24 小时无间断工作，额定电压：AC 220V50Hz，额定功率：≧300W；最大电流：1.5A，额定功率：≧600W；最大电流：3A； (9)具备自动故障修复功能，软硬件看门狗双重安全监控防护，（例如受到断网断电因素功放停止工作，当故障恢复后，能自动进行判断是否有广播音源再次启动播放，并将状态推送至平台）； (10)输入灵敏度:200～600mV； (11)信噪比:-95db； (12)输出:70V,110V 或 4～16 欧； (13)频率:20HZ-20KHz； (14)失 真 度:＜0.1﹪； (15)线路传输 1～3km； | 0 | [6 empty] | 0
合计 |  |  |  |  | 0
Note on R8: Administrator: 包含、音圈、变压器
Note on U8: Administrator: 包含、安装支架

## 静观服务区测算表
静观服务区网络广播设备清单
报价合计 | [6 empty] | 代加工成本 | [6 empty] | 原材料采购成本 | [6 empty] | 运输成本 |  | 运维成本 | 备注
序号 | 名称 | 单位 | 数量 | 单价（元） =H+O+W+X | 合计（元） | 参数 | 单价=I+J+K+L+M+N | 人工 （普工） | 人工 （技工） | 机械 | 焊接 | 喷塑渲染 | 耗材 | 单价 =P+Q+R+S+T+U | 钢材 | PCB线路板 | 电源 | PCB物料 | PCB焊接 | 辅材 | 重量（公斤） | 单价 | 单价 | 设备采购成本=代加工+原材料+运输+运维
1 | 网络寻呼话筒 | 个 | 1 | 0 | 0 | Ø 网络接口：10/100/1000Base-TX 自适应； Ø IP 寻呼话筒特性：具有广播系统主机系统功能；具有 CD-SOS 语音解码技术; Ø 网络协议：支持 IP 等； Ø 话筒结构：采用主机系统+网络 IP 话筒结构+显示屏； Ø 音频播放：支持最高 48K 采样，192Kbps 码流，MPEG、ADPCM 解码； Ø 音频采播：支持 ADPCM 解码，8K～32K 采样可选音频接口； Ø 话筒频域：70～12.5KHz； Ø 音频输出：2W 扬声器； | 0 | [6 empty] | 0
2 | 网络功率放大器（室外） | 台 | 16 | 0 | 0 | 额定功率：300W Ø 功率放大器需提供独立机箱，安装在摄像机杆体上； Ø 功率放大器与就近摄像机共用传输共用统一供电方式； Ø 功率放大器应具有远程放大功能，采用高性能的 MIPS+DSP、CD-SOS 语音解码技术； 具有稳定可靠的特点，提供最完备的远程广播或播放背景音乐； Ø 可自动接收远程话机、控制台的广播任务、喊话与播放背景音乐； Ø 支持 2 个 10/100Mbps 以太网，2 路开关量输入、2 路开关量输出端子，1 路音频输出； Ø 功率放大器内应配有 CD-SOS 网络语音解码板，确保音频达到解析功能； Ø 输出功率：≥350W； Ø 网络接口：标准 RJ45； Ø 额定输出电压：100V±5V； Ø 信噪比：≥90dB； Ø 广播音频带宽：20-7000HZ； Ø 非线性失真：≤3%（1KHZ）; Ø 输入灵敏度：775mV±50mV； Ø 总谐波失真：80Hz-16KHz<2%；1KHz<0.2%(1/10 额定功率）； Ø AUX、MIC 及网络音源，具有独立的音量控制； | 0 | [6 empty] | 0
3 | 网络功率放大器（室内） | 台 | 2 | 0 | 0 | 额定功率：200W Ø 功率放大器需提供独立机箱，安装在摄像机杆体上； Ø 功率放大器与就近摄像机共用传输共用统一供电方式； Ø 功率放大器应具有远程放大功能，采用高性能的 MIPS+DSP、CD-SOS 语音解码技术； 具有稳定可靠的特点，提供最完备的远程广播或播放背景音乐； Ø 可自动接收远程话机、控制台的广播任务、喊话与播放背景音乐； Ø 支持 2 个 10/100Mbps 以太网，2 路开关量输入、2 路开关量输出端子，1 路音频输出； Ø 功率放大器内应配有 CD-SOS 网络语音解码板，确保音频达到解析功能； Ø 输出功率：≥350W； Ø 网络接口：标准 RJ45； Ø 额定输出电压：100V±5V； Ø 信噪比：≥90dB； Ø 广播音频带宽：20-7000HZ； Ø 非线性失真：≤3%（1KHZ）; Ø 输入灵敏度：775mV±50mV； Ø 总谐波失真：80Hz-16KHz<2%；1KHz<0.2%(1/10 额定功率）； Ø AUX、MIC 及网络音源，具有独立的音量控制； | 0 | [6 empty] | 0
4 | 扬声器（室外） | 台 | 16 | 0 | 0 | Ø 采用强指向型号角防水扬声器；具有防水防潮、防嗮性能； Ø 高音单元采用复合膜压缩式驱动器； Ø 输入电压：100V； Ø 额定功率：180W； Ø 频率响应：160Hz-20KHz； Ø 灵敏度：100dB | 0 | [6 empty] | 0
5 | 扬声器（室内） | 台 | 20 | 0 | 0 | 功率：3/6W 'Ø 采用强指向型号角防水扬声器；具有防水防潮、防嗮性能； Ø 高音单元采用复合膜压缩式驱动器； Ø 输入电压：100V； Ø 频率响应：160Hz-20KHz； Ø 灵敏度：100dB | 0 | [6 empty] | 0
合计 |  |  |  |  | 0 | [16 empty] | 0 | 0
Note on R7: Administrator: 包含、音圈、变压器
Note on R8: Administrator: 包含、音圈、变压器
Note on U7: Administrator: 包含、安装支架
Note on U8: Administrator: 包含、安装支架