## 工程量清单
巫溪至开州高速公路项目机电工程通风照明工程专项分包工程量清单
子目号 | 子目名称 | 参数规格型号 | 工作内容 | 计量规则 | 单位 | 数量 | 设备品牌 | 规格型号 | 单价（元） | 单项限价（元） | 偏差率（%） | 合计（元） | 甲乙供 | 备注
903-44 | 线缆托架
903-44-c | 隧道弱电电缆托架 | 规格型号详设计，平均锌层600g/m² | 1.支架安装 2.防雷接地 3.补刷油漆 | 1.依据图纸所示，按数量以套计量 2.综合单价包干，包含一切安装辅材，二次转运、装卸、存储等费用 | 套 | 101938 |  |  |  | 40.509 | 100% | 0 | 乙供
904-14 | 线缆托架
904-14-a | 金属托架
904-14-a-6 | 变电所电缆支架 | ∠50×50×5mm L=350mm 三层，平均锌层600g/m² | 1.支架安装 2.防雷接地 3.补刷油漆 | 1.依据图纸所示，按数量以套计量 2.综合单价包干，包含一切安装辅材，二次转运、装卸、存储等费用 | 套 | 1229 |  |  |  | 77.1617 | 100% | 0 | 乙供
904-14-a-7 | 变电所电缆支架 | ∠50×50×5mm L=350mm 四层，平均锌层600g/m² | 1.支架安装 2.防雷接地 3.补刷油漆 | 1.依据图纸所示，按数量以套计量 2.综合单价包干，包含一切安装辅材，二次转运、装卸、存储等费用 | 套 | 401 |  |  |  | 99.3454 | 100% | 0 | 乙供
904-14-a-8 | 变电所电缆支架 | ∠50×50×5mm L=300mm 四层，平均锌层600g/m² | 1.支架安装 2.防雷接地 3.补刷油漆 | 1.依据图纸所示，按数量以套计量 2.综合单价包干，包含一切安装辅材，二次转运、装卸、存储等费用 | 套 | 384 |  |  |  | 92.5932 | 100% | 0 | 乙供
904-14-a-10 | 水泵房角钢支架 | ∠50×50×5mm，平均锌层600g/m² | 1.支架安装 2.防雷接地 3.补刷油漆 | 1.依据图纸所示，按数量以套计量 2.综合单价包干，包含一切安装辅材，二次转运、装卸、存储等费用 | 套 | 90 |  |  |  | 38.1948 | 100% | 0 | 乙供
905 | 照明系统
905-1 | 中杆灯 | 12-15m
905-1-a | 不带升降功能
905-1-a-1 | 广场路灯15m（含灯具基础） | 1×250W LED灯,15米，含灯具基础、手孔、安装附件等 | 1.灯具及配套附件、辅材的装卸、运输、就位； 2.测位、钻孔、螺栓安装、支架固定、灯具安装； 3.试亮、现场清理。 4.灯杆及配套附件、辅材的装卸、运输、就位； 5.灯杆、灯盘、防护罩安装； 6.防腐处理、试亮。 7.钢筋及预埋件制作入模； 8.混凝土运输、浇筑、养生； 9.基坑回填、夯实、弃方移运处理 10.手孔制作、井盖安装 | 1.依据图纸所示，按满足设计配置和功能要求的灯杆数量以套计量； 2.综合单价包干，包含一切安装辅材，二次转运、装卸、存储等费用 | 套 | 80 |  |  |  | 3557.0158 | 100% | 0 | 灯具乙供，灯杆甲供
905-4 | LED灯
905-4-a | 单管LED灯 | 220V ,18W ,1800lm,防护等级IP65 | 1.灯具及配套附件、辅材的装卸、运输、就位； 2.测位、钻孔、螺栓安装、支架固定、灯具安装； 3.试亮、现场清理。 | 1.依据图纸所示，按满足设计配置和功能要求的灯具数量以套计量； 2.综合单价包干，包含一切安装辅材，二次转运、装卸、存储等费用 | 套 | 72 |  |  |  | 155.6731 | 100% | 0 | 乙供
905-4-b | 双管LED灯 | 220V,2*18W, 2*1800lm,防护等级IP65 | 1.灯具及配套附件、辅材的装卸、运输、就位； 2.测位、钻孔、螺栓安装、支架固定、灯具安装； 3.试亮、现场清理。 | 1.依据图纸所示，按满足设计配置和功能要求的灯具数量以套计量； 2.综合单价包干，包含一切安装辅材，二次转运、装卸、存储等费用 | 套 | 54 |  |  |  | 205.6356 | 100% | 0 | 乙供
905-4-c | 隧道LED灯 | 45W | 1.灯具及配套附件、辅材的装卸、运输、就位； 2.测位、钻孔、螺栓安装、支架固定、灯具安装； 3.试亮、现场清理。 | 1.依据图纸所示，按满足设计配置和功能要求的灯具数量以套计量； 2.综合单价包干，包含一切安装辅材，二次转运、装卸、存储等费用 | 套 | 3201 |  |  |  | 216.0495 | 100% | 0 | 乙供
905-4-d | 隧道LED灯 | 60W | 1.灯具及配套附件、辅材的装卸、运输、就位； 2.测位、钻孔、螺栓安装、支架固定、灯具安装； 3.试亮、现场清理。 | 1.依据图纸所示，按满足设计配置和功能要求的灯具数量以套计量； 2.综合单价包干，包含一切安装辅材，二次转运、装卸、存储等费用 | 套 | 10154 |  |  |  | 264.2795 | 100% | 0 | 乙供
905-4-e | 隧道LED灯 | 80W | 1.灯具及配套附件、辅材的装卸、运输、就位； 2.测位、钻孔、螺栓安装、支架固定、灯具安装； 3.试亮、现场清理。 | 1.依据图纸所示，按满足设计配置和功能要求的灯具数量以套计量； 2.综合单价包干，包含一切安装辅材，二次转运、装卸、存储等费用 | 套 | 90 |  |  |  | 328.9079 | 100% | 0 | 乙供
905-4-f | 隧道LED灯 | 120W | 1.灯具及配套附件、辅材的装卸、运输、就位； 2.测位、钻孔、螺栓安装、支架固定、灯具安装； 3.试亮、现场清理。 | 1.依据图纸所示，按满足设计配置和功能要求的灯具数量以套计量； 2.综合单价包干，包含一切安装辅材，二次转运、装卸、存储等费用 | 套 | 1671 |  |  |  | 404.1468 | 100% | 0 | 乙供
905-4-g | 隧道LED灯 | 130W | 1.灯具及配套附件、辅材的装卸、运输、就位； 2.测位、钻孔、螺栓安装、支架固定、灯具安装； 3.试亮、现场清理。 | 1.依据图纸所示，按满足设计配置和功能要求的灯具数量以套计量； 2.综合单价包干，包含一切安装辅材，二次转运、装卸、存储等费用 | 套 | 78 |  |  |  | 432.1203 | 100% | 0 | 乙供
905-4-h | 隧道LED灯 | 180W | 1.灯具及配套附件、辅材的装卸、运输、就位； 2.测位、钻孔、螺栓安装、支架固定、灯具安装； 3.试亮、现场清理。 | 1.依据图纸所示，按满足设计配置和功能要求的灯具数量以套计量； 2.综合单价包干，包含一切安装辅材，二次转运、装卸、存储等费用 | 套 | 468 |  |  |  | 570.0583 | 100% | 0 | 乙供
905-4-i | 隧道LED灯 | 200W | 1.灯具及配套附件、辅材的装卸、运输、就位； 2.测位、钻孔、螺栓安装、支架固定、灯具安装； 3.试亮、现场清理。 | 1.依据图纸所示，按满足设计配置和功能要求的灯具数量以套计量； 2.综合单价包干，包含一切安装辅材，二次转运、装卸、存储等费用 | 套 | 1037 |  |  |  | 626.9698 | 100% | 0 | 乙供
905-4-j | LED条形洗墙灯 | 12W,76×1000mm | 1.灯具及配套附件、辅材的装卸、运输、就位； 2.测位、钻孔、螺栓安装、支架固定、灯具安装； 3.试亮、现场清理。 | 1.依据图纸所示，按满足设计配置和功能要求的灯具数量以套计量； 2.综合单价包干，包含一切安装辅材，二次转运、装卸、存储等费用 | 套 | 2800 |  |  |  | 329.3014 | 100% | 0 | 乙供
905-5 | 引导指示灯
905-5-a | 疏散出口标志灯 | A型DC36V 1W,大型，防护等级IP65 | 1.设备本体、支架及配套附件、辅材的装卸、运输、就位； 2.安装、线缆连接； 3.接口正确性检查和调试、指标测试 | 1.依据图纸所示，按满足设计配置和功能要求的标志数量以套计量； 2.综合单价包干，包含一切安装辅材，二次转运、装卸、存储等费用 | 套 | 18 |  |  |  | 100.3015 | 100% | 0 | 乙供
905-5-b | 消防应急照明灯具 | A型DC36V 6W,防护等级IP65 | 1.灯具及配套附件、辅材的装卸、运输、就位； 2.测位、钻孔、螺栓安装、支架固定、灯具安装； 3.试亮、现场清理。 | 1.依据图纸所示，按满足设计配置和功能要求的灯具数量以套计量； 2.综合单价包干，包含一切安装辅材，二次转运、装卸、存储等费用 | 套 | 54 |  |  |  | 115.7351 | 100% | 0 | 乙供
905-7 | 引道照明灯
905-7-a | 单臂120w | LED,H=9m,避险车道照明，含单臂灯杆9米，灯杆上口径70mm，下口径200mm,，壁厚5.0mm，材质为 Q235 热轧板，挑臂 1.5m,镀锌钢管二次喷塑表面处理 | 1.灯具及配套附件、辅材的装卸、运输、就位； 2.测位、钻孔、螺栓安装、支架固定、灯具安装； 3.试亮、现场清理。 | 1.依据图纸所示，按满足设计配置和功能要求的灯具数量以套计量； 2.综合单价包干，包含一切安装辅材，二次转运、装卸、存储等费用 | 套 | 26 |  |  |  | 1437.0005 | 100% | 0 | 灯具乙供，灯杆甲供
905-7-b | 隧道引道照明灯160W | H=9m | 1.灯具及配套附件、辅材的装卸、运输、就位； 2.测位、钻孔、螺栓安装、支架固定、灯具安装； 3.试亮、现场清理。 | 1.依据图纸所示，按满足设计配置和功能要求的灯具数量以套计量； 2.综合单价包干，包含一切安装辅材，二次转运、装卸、存储等费用 | 套 | 171 |  |  |  | 1684.9032 | 100% | 0 | 灯具乙供，灯杆甲供
905-7-c | 隧道引道照明灯160W | H=10m | 1.灯具及配套附件、辅材的装卸、运输、就位； 2.测位、钻孔、螺栓安装、支架固定、灯具安装； 3.试亮、现场清理。 | 1.依据图纸所示，按满足设计配置和功能要求的灯具数量以套计量； 2.综合单价包干，包含一切安装辅材，二次转运、装卸、存储等费用 | 套 | 192 |  |  |  | 1684.9032 | 100% | 0 | 灯具乙供，灯杆甲供
905-8
905-8-b | 收费广场照明配电箱 | 含基础，含避雷器、开关、接地等 | 1.设备本体及配套附件、辅材的装卸、运输、就位； 2.安装、线缆连接； 3.接口正确性检查和调试、指标测试、标识 4.基础预埋件安装 5.基础浇筑 | 1.依据图纸所示，按设备数量以套计量 2.综合单价包干，包含一切安装辅材，二次转运、装卸、存储等费用 | 套 | 8 |  |  |  | 512.25 | 100% | 0 | 甲供
905-8-c | 加强照明配电箱 | XXK1-07-I | 1.设备本体及配套附件、辅材的装卸、运输、就位； 2.安装、线缆连接； 3.接口正确性检查和调试、指标测试、标识 | 1.依据图纸所示，按设备数量以套计量 2.综合单价包干，包含一切安装辅材，二次转运、装卸、存储等费用 | 套 | 108 |  |  |  | 231.4191 | 100% | 0 | 甲供
905-8-d | 基本照明配电箱 | XXK1-07-II | 1.设备本体及配套附件、辅材的装卸、运输、就位； 2.安装、线缆连接； 3.接口正确性检查和调试、指标测试、标识 | 1.依据图纸所示，按设备数量以套计量 2.综合单价包干，包含一切安装辅材，二次转运、装卸、存储等费用 | 套 | 259 |  |  |  | 231.4191 | 100% | 0 | 甲供
905-10 | 电力电缆
905-10-d | YJV22
905-10-d-2 | YJV22-1kV-3×4mm² | YJV22-1kV-3×4mm² | 1.线缆配套附件、辅材的装卸、运输、开箱、就位 2.线缆检查、编号、安放 3.断线、固定、临时封头、清理场地 4.电缆头制作、安装 5.功能检测 6.沟槽开挖回填 | 1.依据图纸所示，按线缆长度，以m计量 2.综合单价包干，包含一切安装辅材，二次转运、装卸、存储等费用 | m | 1050 |  |  |  | 3.4713 | 100% | 0 | 甲供
905-10-d-3 | YJV22-1kV-4×4mm² | YJV22-1kV-4×4mm² | 1.线缆配套附件、辅材的装卸、运输、开箱、就位 2.线缆检查、编号、安放 3.断线、固定、临时封头、清理场地 4.电缆头制作、安装 5.功能检测 6.沟槽开挖回填 | 1.依据图纸所示，按线缆长度，以m计量 2.综合单价包干，包含一切安装辅材，二次转运、装卸、存储等费用 | m | 3000 |  |  |  | 3.4713 | 100% | 0 | 甲供
905-10-d-4 | YJV22-1kV-4×6mm² | YJV22-1kV-4×6mm² | 1.线缆配套附件、辅材的装卸、运输、开箱、就位 2.线缆检查、编号、安放 3.断线、固定、临时封头、清理场地 4.电缆头制作、安装 5.功能检测 6.沟槽开挖回填 | 1.依据图纸所示，按线缆长度，以m计量 2.综合单价包干，包含一切安装辅材，二次转运、装卸、存储等费用 | m | 2300 |  |  |  | 3.4713 | 100% | 0 | 甲供
905-10-d-5 | YJV22-1kV-4×10mm² | YJV22-1kV-4×10mm² | 1.线缆配套附件、辅材的装卸、运输、开箱、就位 2.线缆检查、编号、安放 3.断线、固定、临时封头、清理场地 4.电缆头制作、安装 5.功能检测 6.沟槽开挖回填 | 1.依据图纸所示，按线缆长度，以m计量 2.综合单价包干，包含一切安装辅材，二次转运、装卸、存储等费用 | m | 300 |  |  |  | 3.4713 | 100% | 0 | 甲供
905-10-e | BV
905-10-e-1 | BV-1×16mm² | BV-1×16mm² | 1.线缆配套附件、辅材的装卸、运输、开箱、就位 2.线缆检查、编号、安放 3.断线、固定、临时封头、清理场地 4.电缆头制作、安装 5.功能检测 | 1.依据图纸所示，按线缆长度，以m计量 2.综合单价包干，包含一切安装辅材，二次转运、装卸、存储等费用 | m | 8491 |  |  |  | 3.4713 | 100% | 0 | 甲供
905-10-f | BVV
905-10-f-1 | BVV-3×2.5mm² | BVV-3×2.5mm² | 1.线缆配套附件、辅材的装卸、运输、开箱、就位 2.线缆检查、编号、安放 3.断线、固定、临时封头、清理场地 4.电缆头制作、安装 5.功能检测 | 1.依据图纸所示，按线缆长度，以m计量 2.综合单价包干，包含一切安装辅材，二次转运、装卸、存储等费用 | m | 260 |  |  |  | 3.4713 | 100% | 0 | 甲供
905-10-f-2 | BVV-500-3×2.5mm² | BVV-500-3×2.5mm² | 1.线缆配套附件、辅材的装卸、运输、开箱、就位 2.线缆检查、编号、安放 3.断线、固定、临时封头、清理场地 4.电缆头制作、安装 5.功能检测 | 1.依据图纸所示，按线缆长度，以m计量 2.综合单价包干，包含一切安装辅材，二次转运、装卸、存储等费用 | m | 400 |  |  |  | 3.4713 | 100% | 0 | 甲供
905-10-v | NH-BVV
905-10-v-1 | NH-BVV-500V-3×2.5mm² | NH-BVV-500V-3×2.5mm² | 1.线缆配套附件、辅材的装卸、运输、开箱、就位 2.线缆检查、编号、安放 3.断线、固定、临时封头、清理场地 4.电缆头制作、安装 5.功能检测 | 1.依据图纸所示，按线缆长度，以m计量 2.综合单价包干，包含一切安装辅材，二次转运、装卸、存储等费用 | m | 1995 |  |  |  | 3.4713 | 100% | 0 | 甲供
905-10-v-2 | NH-BVV-500V-5×2.5mm² | NH-BVV-500V-5×2.5mm² | 1.线缆配套附件、辅材的装卸、运输、开箱、就位 2.线缆检查、编号、安放 3.断线、固定、临时封头、清理场地 4.电缆头制作、安装 5.功能检测 | 1.依据图纸所示，按线缆长度，以m计量 2.综合单价包干，包含一切安装辅材，二次转运、装卸、存储等费用 | m | 4695 |  |  |  | 3.4713 | 100% | 0 | 甲供
905-10-x | ZB-YJY
905-10-x-2 | ZB-YJY-4×6mm² | ZB-YJY-4×6mm² | 1.线缆配套附件、辅材的装卸、运输、开箱、就位 2.线缆检查、编号、安放 3.断线、固定、临时封头、清理场地 4.电缆头制作、安装 5.功能检测 | 1.依据图纸所示，按线缆长度，以m计量 2.综合单价包干，包含一切安装辅材，二次转运、装卸、存储等费用 | m | 350 |  |  |  | 3.4713 | 100% | 0 | 甲供
905-10-x-3 | ZB-YJY-4×16mm² | ZB-YJY-4×16mm² | 1.线缆配套附件、辅材的装卸、运输、开箱、就位 2.线缆检查、编号、安放 3.断线、固定、临时封头、清理场地 4.电缆头制作、安装 5.功能检测 | 1.依据图纸所示，按线缆长度，以m计量 2.综合单价包干，包含一切安装辅材，二次转运、装卸、存储等费用 | m | 1790 |  |  |  | 3.4713 | 100% | 0 | 甲供
905-10-x-4 | ZB-YJY-4×25mm² | ZB-YJY-4×25mm² | 1.线缆配套附件、辅材的装卸、运输、开箱、就位 2.线缆检查、编号、安放 3.断线、固定、临时封头、清理场地 4.电缆头制作、安装 5.功能检测 | 1.依据图纸所示，按线缆长度，以m计量 2.综合单价包干，包含一切安装辅材，二次转运、装卸、存储等费用 | m | 11100 |  |  |  | 3.4713 | 100% | 0 | 甲供
905-10-x-5 | ZB-YJY-5×10mm² | ZB-YJY-5×10mm² | 1.线缆配套附件、辅材的装卸、运输、开箱、就位 2.线缆检查、编号、安放 3.断线、固定、临时封头、清理场地 4.电缆头制作、安装 5.功能检测 | 1.依据图纸所示，按线缆长度，以m计量 2.综合单价包干，包含一切安装辅材，二次转运、装卸、存储等费用 | m | 8030 |  |  |  | 3.4713 | 100% | 0 | 甲供
905-10-y | ZB-BYJ
905-10-y-1 | ZB-BYJ-0.45/0.75kV-1×2.5mm² | ZB-BYJ-0.45/0.75kV-1×2.5mm² | 1.线缆配套附件、辅材的装卸、运输、开箱、就位 2.线缆检查、编号、安放 3.断线、固定、临时封头、清理场地 4.电缆头制作、安装 5.功能检测 | 1.依据图纸所示，按线缆长度，以m计量 2.综合单价包干，包含一切安装辅材，二次转运、装卸、存储等费用 | m | 28056 |  |  |  | 3.4713 | 100% | 0 | 甲供
905-10-z | ZB-YJV
905-10-z-1 | ZB-YJV-0.6/1kV-1×4mm² | ZB-YJV-0.6/1kV-1×4mm² | 1.线缆配套附件、辅材的装卸、运输、开箱、就位 2.线缆检查、编号、安放 3.断线、固定、临时封头、清理场地 4.电缆头制作、安装 5.功能检测 | 1.依据图纸所示，按线缆长度，以m计量 2.综合单价包干，包含一切安装辅材，二次转运、装卸、存储等费用 | m | 201183 |  |  |  | 3.4713 | 100% | 0 | 甲供
905-10-z-2 | ZB-YJV-0.6/1kV-1×6mm² | ZB-YJV-0.6/1kV-1×6mm² | 1.线缆配套附件、辅材的装卸、运输、开箱、就位 2.线缆检查、编号、安放 3.断线、固定、临时封头、清理场地 4.电缆头制作、安装 5.功能检测 | 1.依据图纸所示，按线缆长度，以m计量 2.综合单价包干，包含一切安装辅材，二次转运、装卸、存储等费用 | m | 15300 |  |  |  | 3.4713 | 100% | 0 | 甲供
905-10-z-3 | ZB-YJV-0.6/1kV-1×10mm² | ZB-YJV-0.6/1kV-1×10mm² | 1.线缆配套附件、辅材的装卸、运输、开箱、就位 2.线缆检查、编号、安放 3.断线、固定、临时封头、清理场地 4.电缆头制作、安装 5.功能检测 | 1.依据图纸所示，按线缆长度，以m计量 2.综合单价包干，包含一切安装辅材，二次转运、装卸、存储等费用 | m | 6300 |  |  |  | 3.4713 | 100% | 0 | 甲供
905-10-z-4 | ZB-YJV-0.6/1kV-4×4mm² | ZB-YJV-0.6/1kV-4×4mm² | 1.线缆配套附件、辅材的装卸、运输、开箱、就位 2.线缆检查、编号、安放 3.断线、固定、临时封头、清理场地 4.电缆头制作、安装 5.功能检测 | 1.依据图纸所示，按线缆长度，以m计量 2.综合单价包干，包含一切安装辅材，二次转运、装卸、存储等费用 | m | 2229 |  |  |  | 3.4713 | 100% | 0 | 甲供
905-10-z-5 | ZB-YJV-0.6/1kV-4×6mm² | ZB-YJV-0.6/1kV-4×6mm² | 1.线缆配套附件、辅材的装卸、运输、开箱、就位 2.线缆检查、编号、安放 3.断线、固定、临时封头、清理场地 4.电缆头制作、安装 5.功能检测 | 1.依据图纸所示，按线缆长度，以m计量 2.综合单价包干，包含一切安装辅材，二次转运、装卸、存储等费用 | m | 2496 |  |  |  | 3.4713 | 100% | 0 | 甲供
905-10-z-6 | ZB-YJV-0.6/1kV-4×10mm² | ZB-YJV-0.6/1kV-4×10mm² | 1.线缆配套附件、辅材的装卸、运输、开箱、就位 2.线缆检查、编号、安放 3.断线、固定、临时封头、清理场地 4.电缆头制作、安装 5.功能检测 | 1.依据图纸所示，按线缆长度，以m计量 2.综合单价包干，包含一切安装辅材，二次转运、装卸、存储等费用 | m | 5730 |  |  |  | 3.4713 | 100% | 0 | 甲供
905-10-z-7 | ZB-YJV-0.6/1kV-4×16mm² | ZB-YJV-0.6/1kV-4×16mm² | 1.线缆配套附件、辅材的装卸、运输、开箱、就位 2.线缆检查、编号、安放 3.断线、固定、临时封头、清理场地 4.电缆头制作、安装 5.功能检测 | 1.依据图纸所示，按线缆长度，以m计量 2.综合单价包干，包含一切安装辅材，二次转运、装卸、存储等费用 | m | 3543 |  |  |  | 3.4713 | 100% | 0 | 甲供
905-10-z-8 | ZB-YJV-0.6/1kV-4×25mm² | ZB-YJV-0.6/1kV-4×25mm² | 1.线缆配套附件、辅材的装卸、运输、开箱、就位 2.线缆检查、编号、安放 3.断线、固定、临时封头、清理场地 4.电缆头制作、安装 5.功能检测 | 1.依据图纸所示，按线缆长度，以m计量 2.综合单价包干，包含一切安装辅材，二次转运、装卸、存储等费用 | m | 5735 |  |  |  | 3.4713 | 100% | 0 | 甲供
905-10-z-9 | ZB-YJV-0.6/1kV-4×35mm² | ZB-YJV-0.6/1kV-4×35mm² | 1.线缆配套附件、辅材的装卸、运输、开箱、就位 2.线缆检查、编号、安放 3.断线、固定、临时封头、清理场地 4.电缆头制作、安装 5.功能检测 | 1.依据图纸所示，按线缆长度，以m计量 2.综合单价包干，包含一切安装辅材，二次转运、装卸、存储等费用 | m | 12107 |  |  |  | 4.6284 | 100% | 0 | 甲供
905-10-z-10 | ZB-YJV-5×（1×4mm²） | ZB-YJV-5×（1×4mm²） | 1.线缆配套附件、辅材的装卸、运输、开箱、就位 2.线缆检查、编号、安放 3.断线、固定、临时封头、清理场地 4.电缆头制作、安装 5.功能检测 | 1.依据图纸所示，按线缆长度，以m计量 2.综合单价包干，包含一切安装辅材，二次转运、装卸、存储等费用 | m | 12340 |  |  |  | 3.4713 | 100% | 0 | 甲供
905-10-z-11 | ZB-YJV-5×（1×6mm²） | ZB-YJV-5×（1×6mm²） | 1.线缆配套附件、辅材的装卸、运输、开箱、就位 2.线缆检查、编号、安放 3.断线、固定、临时封头、清理场地 4.电缆头制作、安装 5.功能检测 | 1.依据图纸所示，按线缆长度，以m计量 2.综合单价包干，包含一切安装辅材，二次转运、装卸、存储等费用 | m | 4250 |  |  |  | 3.4713 | 100% | 0 | 甲供
905-10-aa | ZBN-YJV
905-10-aa-1 | ZBN-YJV-0.6/1kV-1×4mm² | ZBN-YJV-0.6/1kV-1×4mm² | 1.线缆配套附件、辅材的装卸、运输、开箱、就位 2.线缆检查、编号、安放 3.断线、固定、临时封头、清理场地 4.电缆头制作、安装 5.功能检测 | 1.依据图纸所示，按线缆长度，以m计量 2.综合单价包干，包含一切安装辅材，二次转运、装卸、存储等费用 | m | 96884 |  |  |  | 3.4713 | 100% | 0 | 甲供
905-10-aa-2 | ZBN-YJV-0.6/1kV-4×4mm² | ZBN-YJV-0.6/1kV-4×4mm² | 1.线缆配套附件、辅材的装卸、运输、开箱、就位 2.线缆检查、编号、安放 3.断线、固定、临时封头、清理场地 4.电缆头制作、安装 5.功能检测 | 1.依据图纸所示，按线缆长度，以m计量 2.综合单价包干，包含一切安装辅材，二次转运、装卸、存储等费用 | m | 1960 |  |  |  | 3.4713 | 100% | 0 | 甲供
905-10-aa-3 | ZBN-YJV-0.6/1kV-4×6mm² | ZBN-YJV-0.6/1kV-4×6mm² | 1.线缆配套附件、辅材的装卸、运输、开箱、就位 2.线缆检查、编号、安放 3.断线、固定、临时封头、清理场地 4.电缆头制作、安装 5.功能检测 | 1.依据图纸所示，按线缆长度，以m计量 2.综合单价包干，包含一切安装辅材，二次转运、装卸、存储等费用 | m | 2307 |  |  |  | 3.4713 | 100% | 0 | 甲供
905-10-aa-4 | ZBN-YJV-0.6/1kV-4×10mm² | ZBN-YJV-0.6/1kV-4×10mm² | 1.线缆配套附件、辅材的装卸、运输、开箱、就位 2.线缆检查、编号、安放 3.断线、固定、临时封头、清理场地 4.电缆头制作、安装 5.功能检测 | 1.依据图纸所示，按线缆长度，以m计量 2.综合单价包干，包含一切安装辅材，二次转运、装卸、存储等费用 | m | 814 |  |  |  | 3.4713 | 100% | 0 | 甲供
905-10-aa-5 | ZBN-YJV-0.6/1kV-4×25mm² | ZBN-YJV-0.6/1kV-4×25mm² | 1.线缆配套附件、辅材的装卸、运输、开箱、就位 2.线缆检查、编号、安放 3.断线、固定、临时封头、清理场地 4.电缆头制作、安装 5.功能检测 | 1.依据图纸所示，按线缆长度，以m计量 2.综合单价包干，包含一切安装辅材，二次转运、装卸、存储等费用 | m | 6596 |  |  |  | 3.4713 | 100% | 0 | 甲供
905-10-aa-6 | ZBN-YJV-0.6/1kV-4×35mm² | ZBN-YJV-0.6/1kV-4×35mm² | 1.线缆配套附件、辅材的装卸、运输、开箱、就位 2.线缆检查、编号、安放 3.断线、固定、临时封头、清理场地 4.电缆头制作、安装 5.功能检测 | 1.依据图纸所示，按线缆长度，以m计量 2.综合单价包干，包含一切安装辅材，二次转运、装卸、存储等费用 | m | 4274 |  |  |  | 4.6284 | 100% | 0 | 甲供
905-10-aa-7 | ZBN-YJV-0.6/1kV-4×50mm² | ZBN-YJV-0.6/1kV-4×50mm² | 1.线缆配套附件、辅材的装卸、运输、开箱、就位 2.线缆检查、编号、安放 3.断线、固定、临时封头、清理场地 4.电缆头制作、安装 5.功能检测 | 1.依据图纸所示，按线缆长度，以m计量 2.综合单价包干，包含一切安装辅材，二次转运、装卸、存储等费用 | m | 1549 |  |  |  | 5.9012 | 100% | 0 | 甲供
905-10-aa-8 | ZBN-YJV-5×（1×4mm²） | ZBN-YJV-5×（1×4mm²） | 1.线缆配套附件、辅材的装卸、运输、开箱、就位 2.线缆检查、编号、安放 3.断线、固定、临时封头、清理场地 4.电缆头制作、安装 5.功能检测 | 1.依据图纸所示，按线缆长度，以m计量 2.综合单价包干，包含一切安装辅材，二次转运、装卸、存储等费用 | m | 12340 |  |  |  | 3.4713 | 100% | 0 | 甲供
905-10-ab | ZBN-KYJV
905-10-ab-1 | ZBN-KYJV-0.45/0.75kV-5×1.5mm² | ZBN-KYJV-0.45/0.75kV-5×1.5mm² | 1.线缆配套附件、辅材的装卸、运输、开箱、就位 2.线缆检查、编号、安放 3.断线、固定、临时封头、清理场地 4.电缆头制作、安装 5.功能检测 | 1.依据图纸所示，按线缆长度，以m计量 2.综合单价包干，包含一切安装辅材，二次转运、装卸、存储等费用 | m | 1045 |  |  |  | 3.4713 | 100% | 0 | 甲供
905-10-ab-2 | ZBN-KYJV-5×1.5mm² | ZBN-KYJV-5×1.5mm² | 1.线缆配套附件、辅材的装卸、运输、开箱、就位 2.线缆检查、编号、安放 3.断线、固定、临时封头、清理场地 4.电缆头制作、安装 5.功能检测 | 1.依据图纸所示，按线缆长度，以m计量 2.综合单价包干，包含一切安装辅材，二次转运、装卸、存储等费用 | m | 5100 |  |  |  | 3.4713 | 100% | 0 | 甲供
905-10-ac | ZBN-BYJ
905-10-ac-1 | ZBN-BYJ-0.45/0.75kV-1×2.5mm² | ZBN-BYJ-0.45/0.75kV-1×2.5mm² | 1.线缆配套附件、辅材的装卸、运输、开箱、就位 2.线缆检查、编号、安放 3.断线、固定、临时封头、清理场地 4.电缆头制作、安装 5.功能检测 | 1.依据图纸所示，按线缆长度，以m计量 2.综合单价包干，包含一切安装辅材，二次转运、装卸、存储等费用 | m | 3525 |  |  |  | 3.4713 | 100% | 0 | 甲供
905-10-ac-2 | ZBN-BYJ-0.45/0.75kV-1×4mm² | ZBN-BYJ-0.45/0.75kV-1×4mm² | 1.线缆配套附件、辅材的装卸、运输、开箱、就位 2.线缆检查、编号、安放 3.断线、固定、临时封头、清理场地 4.电缆头制作、安装 5.功能检测 | 1.依据图纸所示，按线缆长度，以m计量 2.综合单价包干，包含一切安装辅材，二次转运、装卸、存储等费用 | m | 8061 |  |  |  | 3.4713 | 100% | 0 | 甲供
905-10-ad | NH-RVVSP
905-10-ad-1 | NH-RVVSP-2×2.5mm² | NH-RVVSP-2×2.5mm² | 1.线缆配套附件、辅材的装卸、运输、开箱、就位 2.线缆检查、编号、安放 3.断线、固定、临时封头、清理场地 4.电缆头制作、安装 5.功能检测 | 1.依据图纸所示，按线缆长度，以m计量 2.综合单价包干，包含一切安装辅材，二次转运、装卸、存储等费用 | m | 41104 |  |  |  | 3.4713 | 100% | 0 | 甲供
905-10-ae | WDZBN-YJY
905-10-ae-1 | WDZBN-YJY-1×4mm² | WDZBN-YJY-1×4mm² | 1.线缆配套附件、辅材的装卸、运输、开箱、就位 2.线缆检查、编号、安放 3.断线、固定、临时封头、清理场地 4.电缆头制作、安装 5.功能检测 | 1.依据图纸所示，按线缆长度，以m计量 2.综合单价包干，包含一切安装辅材，二次转运、装卸、存储等费用 | m | 9600 |  |  |  | 3.4713 | 100% | 0 | 甲供
905-10-ae-2 | WDZBN-YJY-4×4mm² | WDZBN-YJY-4×4mm² | 1.线缆配套附件、辅材的装卸、运输、开箱、就位 2.线缆检查、编号、安放 3.断线、固定、临时封头、清理场地 4.电缆头制作、安装 5.功能检测 | 1.依据图纸所示，按线缆长度，以m计量 2.综合单价包干，包含一切安装辅材，二次转运、装卸、存储等费用 | m | 2800 |  |  |  | 3.4713 | 100% | 0 | 甲供
905-10-ae-3 | WDZBN-YJY-4×6mm² | WDZBN-YJY-4×6mm² | 1.线缆配套附件、辅材的装卸、运输、开箱、就位 2.线缆检查、编号、安放 3.断线、固定、临时封头、清理场地 4.电缆头制作、安装 5.功能检测 | 1.依据图纸所示，按线缆长度，以m计量 2.综合单价包干，包含一切安装辅材，二次转运、装卸、存储等费用 | m | 5690 |  |  |  | 3.4713 | 100% | 0 | 甲供
905-10-ae-4 | WDZBN-YJY-4×10mm² | WDZBN-YJY-4×10mm² | 1.线缆配套附件、辅材的装卸、运输、开箱、就位 2.线缆检查、编号、安放 3.断线、固定、临时封头、清理场地 4.电缆头制作、安装 5.功能检测 | 1.依据图纸所示，按线缆长度，以m计量 2.综合单价包干，包含一切安装辅材，二次转运、装卸、存储等费用 | m | 3880 |  |  |  | 3.4713 | 100% | 0 | 甲供
905-10-ae-5 | WDZBN-YJY-4×16mm² | WDZBN-YJY-4×16mm² | 1.线缆配套附件、辅材的装卸、运输、开箱、就位 2.线缆检查、编号、安放 3.断线、固定、临时封头、清理场地 4.电缆头制作、安装 5.功能检测 | 1.依据图纸所示，按线缆长度，以m计量 2.综合单价包干，包含一切安装辅材，二次转运、装卸、存储等费用 | m | 13150 |  |  |  | 3.4713 | 100% | 0 | 甲供
905-10-ae-6 | WDZBN-YJY-4×25mm² | WDZBN-YJY-4×25mm² | 1.线缆配套附件、辅材的装卸、运输、开箱、就位 2.线缆检查、编号、安放 3.断线、固定、临时封头、清理场地 4.电缆头制作、安装 5.功能检测 | 1.依据图纸所示，按线缆长度，以m计量 2.综合单价包干，包含一切安装辅材，二次转运、装卸、存储等费用 | m | 24560 |  |  |  | 3.4713 | 100% | 0 | 甲供
905-10-ae-7 | WDZBN-YJY-4×35mm² | WDZBN-YJY-4×35mm² | 1.线缆配套附件、辅材的装卸、运输、开箱、就位 2.线缆检查、编号、安放 3.断线、固定、临时封头、清理场地 4.电缆头制作、安装 5.功能检测 | 1.依据图纸所示，按线缆长度，以m计量 2.综合单价包干，包含一切安装辅材，二次转运、装卸、存储等费用 | m | 1230 |  |  |  | 4.6284 | 100% | 0 | 甲供
905-10-ae-8 | WDZBN-YJY-5×4mm² | WDZBN-YJY-5×4mm² | 1.线缆配套附件、辅材的装卸、运输、开箱、就位 2.线缆检查、编号、安放 3.断线、固定、临时封头、清理场地 4.电缆头制作、安装 5.功能检测 | 1.依据图纸所示，按线缆长度，以m计量 2.综合单价包干，包含一切安装辅材，二次转运、装卸、存储等费用 | m | 27653 |  |  |  | 3.4713 | 100% | 0 | 甲供
905-10-ae-9 | WDZBN-YJY-5×6mm² | WDZBN-YJY-5×6mm² | 1.线缆配套附件、辅材的装卸、运输、开箱、就位 2.线缆检查、编号、安放 3.断线、固定、临时封头、清理场地 4.电缆头制作、安装 5.功能检测 | 1.依据图纸所示，按线缆长度，以m计量 2.综合单价包干，包含一切安装辅材，二次转运、装卸、存储等费用 | m | 4993 |  |  |  | 3.4713 | 100% | 0 | 甲供
905-10-ae-10 | WDZBN-YJY-1kV-5×2.5mm² | WDZBN-YJY-1kV-5×2.5mm² | 1.线缆配套附件、辅材的装卸、运输、开箱、就位 2.线缆检查、编号、安放 3.断线、固定、临时封头、清理场地 4.电缆头制作、安装 5.功能检测 | 1.依据图纸所示，按线缆长度，以m计量 2.综合单价包干，包含一切安装辅材，二次转运、装卸、存储等费用 | m | 560 |  |  |  | 3.4713 | 100% | 0 | 甲供
905-10-af
905-10-af-1 | WDZB-YJY-4×6mm² | WDZB-YJY-4×6mm² | 1.线缆配套附件、辅材的装卸、运输、开箱、就位 2.线缆检查、编号、安放 3.断线、固定、临时封头、清理场地 4.电缆头制作、安装 5.功能检测 | 1.依据图纸所示，按线缆长度，以m计量 2.综合单价包干，包含一切安装辅材，二次转运、装卸、存储等费用 | m | 27180 |  |  |  | 3.4713 | 100% | 0 | 甲供
905-10-af-2 | WDZB-YJY-4×10mm² | WDZB-YJY-4×6mm² | 1.线缆配套附件、辅材的装卸、运输、开箱、就位 2.线缆检查、编号、安放 3.断线、固定、临时封头、清理场地 4.电缆头制作、安装 5.功能检测 | 1.依据图纸所示，按线缆长度，以m计量 2.综合单价包干，包含一切安装辅材，二次转运、装卸、存储等费用 | m | 33660 |  |  |  | 3.4713 | 100% | 0 | 甲供
905-10-af-3 | WDZB-YJY-4×16mm² | WDZB-YJY-4×10mm² | 1.线缆配套附件、辅材的装卸、运输、开箱、就位 2.线缆检查、编号、安放 3.断线、固定、临时封头、清理场地 4.电缆头制作、安装 5.功能检测 | 1.依据图纸所示，按线缆长度，以m计量 2.综合单价包干，包含一切安装辅材，二次转运、装卸、存储等费用 | m | 19960 |  |  |  | 3.4713 | 100% | 0 | 甲供
905-10-af-4 | WDZB-YJY-4×25mm² | WDZB-YJY-4×16mm² | 1.线缆配套附件、辅材的装卸、运输、开箱、就位 2.线缆检查、编号、安放 3.断线、固定、临时封头、清理场地 4.电缆头制作、安装 5.功能检测 | 1.依据图纸所示，按线缆长度，以m计量 2.综合单价包干，包含一切安装辅材，二次转运、装卸、存储等费用 | m | 16900 |  |  |  | 3.4713 | 100% | 0 | 甲供
905-10-af-5 | WDZB-YJY-5×4mm² | WDZB-YJY-4×25mm² | 1.线缆配套附件、辅材的装卸、运输、开箱、就位 2.线缆检查、编号、安放 3.断线、固定、临时封头、清理场地 4.电缆头制作、安装 5.功能检测 | 1.依据图纸所示，按线缆长度，以m计量 2.综合单价包干，包含一切安装辅材，二次转运、装卸、存储等费用 | m | 67367 |  |  |  | 3.4713 | 100% | 0 | 甲供
905-10-af-6 | WDZB-YJY-5×6mm² | WDZB-YJY-5×4mm² | 1.线缆配套附件、辅材的装卸、运输、开箱、就位 2.线缆检查、编号、安放 3.断线、固定、临时封头、清理场地 4.电缆头制作、安装 5.功能检测 | 1.依据图纸所示，按线缆长度，以m计量 2.综合单价包干，包含一切安装辅材，二次转运、装卸、存储等费用 | m | 723 |  |  |  | 3.4713 | 100% | 0 | 甲供
905-10-af-7 | WDZB-YJY-5×10mm² | WDZB-YJY-5×6mm² | 1.线缆配套附件、辅材的装卸、运输、开箱、就位 2.线缆检查、编号、安放 3.断线、固定、临时封头、清理场地 4.电缆头制作、安装 5.功能检测 | 1.依据图纸所示，按线缆长度，以m计量 2.综合单价包干，包含一切安装辅材，二次转运、装卸、存储等费用 | m | 6465 |  |  |  | 3.4713 | 100% | 0 | 甲供
905-10-ag
905-10-ag-1 | WDZB-YJV-5×（1×4mm²） | WDZB-YJV-5×（1×4mm²） | 1.线缆配套附件、辅材的装卸、运输、开箱、就位 2.线缆检查、编号、安放 3.断线、固定、临时封头、清理场地 4.电缆头制作、安装 5.功能检测 | 1.依据图纸所示，按线缆长度，以m计量 2.综合单价包干，包含一切安装辅材，二次转运、装卸、存储等费用 | m | 19100 |  |  |  | 3.4713 | 100% | 0 | 甲供
905-10-ag-2 | WDZB-YJV-5×（1×6mm²） | WDZB-YJV-5×（1×6mm²） | 1.线缆配套附件、辅材的装卸、运输、开箱、就位 2.线缆检查、编号、安放 3.断线、固定、临时封头、清理场地 4.电缆头制作、安装 5.功能检测 | 1.依据图纸所示，按线缆长度，以m计量 2.综合单价包干，包含一切安装辅材，二次转运、装卸、存储等费用 | m | 2830 |  |  |  | 3.4713 | 100% | 0 | 甲供
905-10-ah
905-10-ah-1 | WDZBN-YJV-5×（1×4mm²） | WDZBN-YJV-5×（1×4mm²） | 1.线缆配套附件、辅材的装卸、运输、开箱、就位 2.线缆检查、编号、安放 3.断线、固定、临时封头、清理场地 4.电缆头制作、安装 5.功能检测 | 1.依据图纸所示，按线缆长度，以m计量 2.综合单价包干，包含一切安装辅材，二次转运、装卸、存储等费用 | m | 19100 |  |  |  | 3.4713 | 100% | 0 | 甲供
905-10-ai | WDZB-BVV
905-10-ai-1 | WDZB-BVV-3×2.5mm² | WDZB-BVV-3×2.5mm² | 1.线缆配套附件、辅材的装卸、运输、开箱、就位 2.线缆检查、编号、安放 3.断线、固定、临时封头、清理场地 4.电缆头制作、安装 5.功能检测 | 1.依据图纸所示，按线缆长度，以m计量 2.综合单价包干，包含一切安装辅材，二次转运、装卸、存储等费用 | m | 13740 |  |  |  | 3.4713 | 100% | 0 | 甲供
905-10-aj | WDZBN-BVV
905-10-aj-1 | WDZBN-BVV-3×2.5mm² | WDZBN-BVV-3×2.5mm² | 1.线缆配套附件、辅材的装卸、运输、开箱、就位 2.线缆检查、编号、安放 3.断线、固定、临时封头、清理场地 4.电缆头制作、安装 5.功能检测 | 1.依据图纸所示，按线缆长度，以m计量 2.综合单价包干，包含一切安装辅材，二次转运、装卸、存储等费用 | m | 4062 |  |  |  | 3.4713 | 100% | 0 | 甲供
905-10-ak | ZBN-YJY
905-10-ak-1 | ZBN-YJY-1×4mm² | ZBN-YJY-1×4mm² | 1.线缆配套附件、辅材的装卸、运输、开箱、就位 2.线缆检查、编号、安放 3.断线、固定、临时封头、清理场地 4.电缆头制作、安装 5.功能检测 | 1.依据图纸所示，按线缆长度，以m计量 2.综合单价包干，包含一切安装辅材，二次转运、装卸、存储等费用 | m | 4800 |  |  |  | 3.4713 | 100% | 0 | 甲供
905-10-ak-2 | ZBN-YJY-4×16mm² | ZBN-YJY-4×16mm² | 1.线缆配套附件、辅材的装卸、运输、开箱、就位 2.线缆检查、编号、安放 3.断线、固定、临时封头、清理场地 4.电缆头制作、安装 5.功能检测 | 1.依据图纸所示，按线缆长度，以m计量 2.综合单价包干，包含一切安装辅材，二次转运、装卸、存储等费用 | m | 1000 |  |  |  | 3.4713 | 100% | 0 | 甲供
905-10-ak-3 | ZBN-YJY-4×25mm² | ZBN-YJY-4×25mm² | 1.线缆配套附件、辅材的装卸、运输、开箱、就位 2.线缆检查、编号、安放 3.断线、固定、临时封头、清理场地 4.电缆头制作、安装 5.功能检测 | 1.依据图纸所示，按线缆长度，以m计量 2.综合单价包干，包含一切安装辅材，二次转运、装卸、存储等费用 | m | 10100 |  |  |  | 3.4713 | 100% | 0 | 甲供
905-10-al | ZB-BVV
905-10-al-1 | ZB-BVV-3×2.5mm² | ZB-BVV-3×2.5mm² | 1.线缆配套附件、辅材的装卸、运输、开箱、就位 2.线缆检查、编号、安放 3.断线、固定、临时封头、清理场地 4.电缆头制作、安装 5.功能检测 | 1.依据图纸所示，按线缆长度，以m计量 2.综合单价包干，包含一切安装辅材，二次转运、装卸、存储等费用 | m | 3880 |  |  |  | 3.4713 | 100% | 0 | 甲供
905-10-am | ZBN-BVV
905-10-am-1 | ZBN-BVV-3×2.5mm² | ZBN-BVV-3×2.5mm² | 1.线缆配套附件、辅材的装卸、运输、开箱、就位 2.线缆检查、编号、安放 3.断线、固定、临时封头、清理场地 4.电缆头制作、安装 5.功能检测 | 1.依据图纸所示，按线缆长度，以m计量 2.综合单价包干，包含一切安装辅材，二次转运、装卸、存储等费用 | m | 902 |  |  |  | 3.4713 | 100% | 0 | 甲供
905-10-an | WDZB-kVV
905-10-an-1 | WDZB-kVV-2×2.5mm² | WDZB-kVV-2×2.5mm² | 1.线缆配套附件、辅材的装卸、运输、开箱、就位 2.线缆检查、编号、安放 3.断线、固定、临时封头、清理场地 4.电缆头制作、安装 5.功能检测 | 1.依据图纸所示，按线缆长度，以m计量 2.综合单价包干，包含一切安装辅材，二次转运、装卸、存储等费用 | m | 72464 |  |  |  | 3.4713 | 100% | 0 | 甲供
905-10-ao | NH-kVV
905-10-ao-1 | NH-kVV-500V-6×1.5mm² | NH-kVV-500V-6×1.5mm² | 1.线缆配套附件、辅材的装卸、运输、开箱、就位 2.线缆检查、编号、安放 3.断线、固定、临时封头、清理场地 4.电缆头制作、安装 5.功能检测 | 1.依据图纸所示，按线缆长度，以m计量 2.综合单价包干，包含一切安装辅材，二次转运、装卸、存储等费用 | m | 420 |  |  |  | 3.4713 | 100% | 0 | 甲供
905-12 | 线缆保护管
905-12-b | 镀锌钢管
905-12-b-1 | 镀锌钢管SC25 | 镀锌钢管SC25 | 1.保护管及支架制作、运输； 2.保护管敷设、接头接续、防腐处理、管卡安装 | 1.依据图纸所示，按管材长度，以m计量 2.综合单价包干，包含一切安装辅材，二次转运、装卸、存储等费用 | m | 672 |  |  |  | 7.498 | 100% | 0 | 甲供
905-12-b-2 | 镀锌钢管φ25mm | 镀锌钢管φ25mm，含卡口件等 | 1.保护管及支架制作、运输； 2.保护管敷设、接头接续、防腐处理、管卡安装 | 1.依据图纸所示，按管材长度，以m计量 2.综合单价包干，包含一切安装辅材，二次转运、装卸、存储等费用 | m | 5210 |  |  |  | 7.498 | 100% | 0 | 甲供
905-12-c | 可绕金属管
905-12-c-1 | 可绕金属管 | KJG-VH15 | 1.保护管及支架制作、运输； 2.保护管敷设、接头接续、防腐处理、管卡安装 | 1.依据图纸所示，按管材长度，以m计量 2.综合单价包干，包含一切安装辅材，二次转运、装卸、存储等费用 | m | 18485 |  |  |  | 9.1873 | 100% | 0 | 甲供
905-12-c-2 | 可绕金属管 | KJG-WVH15 | 1.保护管及支架制作、运输； 2.保护管敷设、接头接续、防腐处理、管卡安装 | 1.依据图纸所示，按管材长度，以m计量 2.综合单价包干，包含一切安装辅材，二次转运、装卸、存储等费用 | m | 224 |  |  |  | 9.1873 | 100% | 0 | 甲供
905-12-d | PE管 | PE80 | 1.保护管及配件制作、运输； 2.保护管敷设、接头接续 | 1.依据图纸所示，按管材长度，以m计量 2.综合单价包干，包含一切安装辅材，二次转运、装卸、存储等费用 | m | 7980 |  |  |  | 8.0997 | 100% | 0 | 甲供
905-12-e | PVC管 | 双壁波纹φ80mm | 1.保护管及配件制作、运输； 2.保护管敷设、接头接续 | 1.依据图纸所示，按管材长度，以m计量 2.综合单价包干，包含一切安装辅材，二次转运、装卸、存储等费用 | m | 0 |  |  |  | 8.0997 | 100% | 0 | 甲供
905-13 | 防雷接地系统
905-14 | 手孔 | [11 empty] | 乙供
905-14-b | 路灯手孔井 | 640×640×700mm、砖砌 | 1.基坑开挖、整修； 2.铺设垫层； 3.模板制作、运输、安装、拆除、维修、保养； 4.混凝土运输、浇筑、养生； 5.钢筋和穿钉、管道支架、拉力环的加工制作； 6.孔盖制作、安装； 7.基坑回填、夯实、弃方移运处理 | 1.依据图纸所示，按手孔数量以个计量。 2.综合单价包干，包含一切安装辅材 | 个 | 155 |  |  |  | 648.48 | 100% | 0 | 乙供
905-16 | 线缆桥架 | [11 empty] | 乙供
905-16-c | 钢制电缆桥架 | 200×100×1.5mm，含安装附件等，平均锌层600g/m² | 1.线槽配套附件、辅材的装卸、运输、开箱、就位 2.固定、临时封头、清理场地 3.接地 | 1.依据图纸所示，按线槽长度，以m计量 2.综合单价包干，包含一切安装辅材，二次转运、装卸、存储等费用 | m | 82927 |  |  |  | 79.0867 | 100% | 0 | 乙供
905-17 | 车行通道按钮盒 | 具体参数详设计 | 1.本体及配套附件、辅材的装卸、运输、就位； 2.安装、线缆连接； | 1.依据图纸所示，按设计配置和功能要求的设备数量以个计量 2.综合单价包干，包含一切安装辅材，二次转运、装卸、存储等费用 | 个 | 138 |  |  |  | 62.6906 | 100% | 0 | 乙供
905-18 | 照明按钮盒 | 具体参数详设计 | 1.本体及配套附件、辅材的装卸、运输、就位； 2.安装、线缆连接； | 1.依据图纸所示，按设计配置和功能要求的设备数量以个计量 2.综合单价包干，包含一切安装辅材，二次转运、装卸、存储等费用 | 个 | 28 |  |  |  | 62.6906 | 100% | 0 | 乙供
905-19 | 横通道门启动箱 | 具体参数详设计 | 1.本体及配套附件、辅材的装卸、运输、就位； 2.安装、线缆连接； | 1.依据图纸所示，按设计配置和功能要求的设备数量以套计量 2.综合单价包干，包含一切安装辅材，二次转运、装卸、存储等费用 | 套 | 23 |  |  |  | 138.8941 | 100% | 0 | 乙供
905-20 | 照明控制箱 | 具体参数详设计 | 1.本体及配套附件、辅材的装卸、运输、就位； 2.安装、线缆连接； | 1.依据图纸所示，按设计配置和功能要求的设备数量以套计量 2.综合单价包干，包含一切安装辅材，二次转运、装卸、存储等费用 | 套 | 28 |  |  |  | 231.4191 | 100% | 0 | 甲供
905-21 | 人体感应开关 | 具体参数详设计 | 1.本体及配套附件、辅材的装卸、运输、就位； 2.安装、线缆连接； | 1.依据图纸所示，按设计配置和功能要求的设备数量以套计量 2.综合单价包干，包含一切安装辅材，二次转运、装卸、存储等费用 | 套 | 48 |  |  |  | 56.903 | 100% | 0 | 乙供
905-22 | 红外线开关 | 具体参数详设计 | 1.本体及配套附件、辅材的装卸、运输、就位； 2.安装、线缆连接； | 1.依据图纸所示，按设计配置和功能要求的设备数量以套计量 2.综合单价包干，包含一切安装辅材，二次转运、装卸、存储等费用 | 套 | 160 |  |  |  | 42.4339 | 100% | 0 | 乙供
905-23 | 调光控制柜 | 含系统软件 | 1.本体及配套附件、辅材的装卸、运输、就位； 2.安装、线缆连接； | 1.依据图纸所示，按设计配置和功能要求的设备数量以套计量 2.综合单价包干，包含一切安装辅材，二次转运、装卸、存储等费用 | 套 | 32 |  |  |  | 22215.658 | 100% | 0 | 乙供
905-24 | 调光控制平台 | 具体参数详设计 | 1.本体及配套附件、辅材的装卸、运输、就位； 2.安装、线缆连接； | 1.依据图纸所示，按设计配置和功能要求的设备数量以套计量 2.综合单价包干，包含一切安装辅材，二次转运、装卸、存储等费用 | 套 | 15 |  |  |  | 22215.658 | 100% | 0 | 乙供
905-25 | 无极调光控制器 | 具体参数详设计 | 1.设备本体及配套附件、辅材的装卸、运输、就位； 2.安装、线缆连接； 3.通电，设备调试，指标测试。 | 1.依据图纸所示，按设计配置和功能要求的设备数量以套计量 2.综合单价包干，包含一切安装辅材，二次转运、装卸、存储等费用 | 套 | 64 |  |  |  | 22215.658 | 100% | 0 | 乙供
905-26 | 中继器 | 具体参数详设计 | 1.本体及配套附件、辅材的装卸、运输、就位； 2.安装、线缆连接； | 1.依据图纸所示，按设计配置和功能要求的设备数量以套计量 2.综合单价包干，包含一切安装辅材，二次转运、装卸、存储等费用 | 套 | 124 |  |  |  | 1285.7928 | 100% | 0 | 乙供
905-27 | 智能照明控制器 | 具体参数详设计 | 1.设备本体及配套附件、辅材的装卸、运输、就位； 2.安装、线缆连接； 3.通电，设备调试，指标测试。 | 1.依据图纸所示，按设计配置和功能要求的设备数量以套计量 2.综合单价包干，包含一切安装辅材，二次转运、装卸、存储等费用 | 套 | 80 |  |  |  | 22215.658 | 100% | 0 | 乙供
905-28 | 以太网光端机 | 100bps速率，232,485信号转以太网信号 | 1.本体及配套附件、辅材的装卸、运输、就位； 2.安装、线缆连接； | 1.依据图纸所示，按设计配置和功能要求的设备数量以套计量 2.综合单价包干，包含一切安装辅材，二次转运、装卸、存储等费用 | 套 | 40 |  |  |  | 174.7214 | 100% | 0 | 甲供
905-29 | 条形洗墙灯防水电源 | AC 220V /DC 24V 240W | 1.本体及配套附件、辅材的装卸、运输、就位； 2.安装、线缆连接； | 1.依据图纸所示，按设计配置和功能要求的设备数量以套计量 2.综合单价包干，包含一切安装辅材，二次转运、装卸、存储等费用 | 套 | 156 |  |  |  | 455.2707 | 100% | 0 | 乙供
905-30 | 单模4芯光缆 | GYTA | 1.线缆配套附件、辅材的装卸、运输、开箱、就位 2.线缆检查、编号、安放 3.断线、固定、临时封头、清理场地 4.光缆接续、接头盒安装 5.功能检测 | 1.依据图纸所示，按线缆长度，以m计量 2.综合单价包干，包含一切安装辅材及甲供材料设备的二次转运、装卸、存储等费用 | m | 6000 |  |  |  | 3.4713 | 100% | 0 | 甲供
905-新增1 | 隧道LED灯 | 45W | 1.灯具及配套附件、辅材的装卸、运输、就位； 2.测位、钻孔、螺栓安装、支架固定、灯具安装； 3.试亮、现场清理。 | 1.依据图纸所示，按满足设计配置和功能要求的灯具数量以套计量； 2.综合单价包干，包含一切安装辅材，二次转运、装卸、存储等费用 | 套 | 97 |  |  |  | 216.0495 | 100% | 0 | 乙供
905-新增2 | 隧道LED灯 | 45W | 1.灯具及配套附件、辅材的装卸、运输、就位； 2.测位、钻孔、螺栓安装、支架固定、灯具安装； 3.试亮、现场清理。 | 1.依据图纸所示，按满足设计配置和功能要求的灯具数量以套计量； 2.综合单价包干，包含一切安装辅材，二次转运、装卸、存储等费用 | 套 | 144 |  |  |  | 216.0495 | 100% | 0 | 乙供
905-新增3 | 路灯基础（路基） | C20混凝土 | 1.基坑开挖、整修； 2.铺设垫层； 3.模板制作、运输、安装、拆除、维修、保养； 4.钢筋及预埋件制作入模； 5.混凝土运输、浇筑、养生； 6.基坑回填、夯实、弃方移运处理 | 1.依据图纸所示，按基础数量以个计量 2.综合单价包干，包含地笼、预埋件一切安装辅材 | 个 | 155 |  |  |  | 549.97 | 100% | 0 | 乙供
905-新增4 | 路灯基础（桥梁） | 钢筋 | 1.模板制作、运输、安装、拆除、维修、保养； 2.钢筋及预埋件制作入模； 3.混凝土运输、浇筑、养生 | 1.依据图纸所示，按基础数量以个计量 2.综合单价包干，包含地笼、预埋件一切安装辅材 | 个 | 55 |  |  |  | 567.69 | 100% | 0 | 乙供
905-新增5 | 接线盒 | 桥梁接线盒，隧道接线盒 | 1.本体及配套附件、辅材的装卸、运输、就位； 2.安装、空洞修补； | 1.依据图纸所示，按设计配置和功能要求的设备数量以个计量 2.综合单价包干，包含一切安装辅材，二次转运、装卸、存储等费用 | 个 | 508 |  |  |  | 14.4648 | 100% | 0 | 乙供
905-新增6 | 托臂 | 隧道桥架，热镀锌，含螺栓、安装附件等，平均锌层600g/m² | 1.支架安装 2.防雷接地 3.补刷油漆 | 1.依据图纸所示，按支架数量以付计量 2.综合单价包干，包含一切安装辅材，二次转运、装卸、存储等费用 | 付 | 55320 |  |  |  | 72.3345 | 100% | 0 | 乙供
905-新增7 | 绝缘穿刺线夹 | KZ2-70 | 1、定位、量尺寸、剥护套层、安装、包缠绝缘封堵。 | 1.依据图纸所示，按线夹数量个以付计量 2.综合单价包干，包含一切安装辅材及甲供材料设备的二次转运、装卸、存储等费用 | 付 | 33190 |  |  |  | 13.8851 | 100% | 0 | 乙供
905-新增8 | 防火绝缘穿刺线夹 | 具体参数详设计 | 1、定位、量尺寸、剥护套层、安装、包缠绝缘封堵。 | 1.依据图纸所示，按线夹数量个以付计量 2.综合单价包干，包含一切安装辅材及甲供材料设备的二次转运、装卸、存储等费用 | 付 | 2338 |  |  |  | 13.8851 | 100% | 0 | 乙供
905-新增9 | 绝缘穿刺线夹 | 主线4~35，支线1.5~10 | 1、定位、量尺寸、剥护套层、安装、包缠绝缘封堵。 | 1.依据图纸所示，按线夹数量个以付计量 2.综合单价包干，包含一切安装辅材及甲供材料设备的二次转运、装卸、存储等费用 | 付 | 17990 |  |  |  | 13.8851 | 100% | 0 | 乙供
905-新增10 | 热镀锌扁钢 | -40×4，平均锌层600g/m² | 1.接地扁钢加工、装卸、运输； 2.安装、防护、焊接、打孔； 3.接地 4.敷设方式综合考虑 | 1.依据图纸所示，按扁钢长度，以m计量 2.综合单价包干，包含一切安装辅材，二次转运、装卸、存储、高空等费用 | m | 83968 |  |  |  | 21.5826 | 100% | 0 | 乙供
907 | 通风系统
907-1 | 射流风机
907-1-a | 射流风机 | SDS11.2K-4P-30，包括支撑件、螺栓等配套附属设备原件 | 1.本体安装 2.支架补刷油漆 3.单机调试、联合调试 4.测试 | 1.依据图纸所示，按设计配置和功能要求的设备数量以台计量 2.综合单价包干，包含一切安装辅材，二次转运、装卸、存储等费用 | 台 | 224 |  |  |  | 18153.5966 | 100% | 0 | 乙供
907-1-b | 射流风机 | SDS-1120T-4PD1，37kW，包括支撑件、螺栓等配套附属设备原件 | 1.本体安装 2.支架补刷油漆 3.单机调试、联合调试 4.测试 | 1.依据图纸所示，按设计配置和功能要求的设备数量以台计量 2.综合单价包干，包含一切安装辅材，二次转运、装卸、存储等费用 | 台 | 104 |  |  |  | 19185.7205 | 100% | 0 | 乙供
907-2 | 轴流风机（含风机基础） | φ2500-250kW-380V-150m³/s-900Pa，含消声器、扩压器、集流器 、膨胀软连接头、防喘振环 、风机支座减震器、风管、组合电动风阀、防护网、基础、接地等配套设施 | 1.本体安装 2.风机附属阀门、管道、部件、支座安装 3.支架补刷油漆 4.单机调试、联合调试 5.基础开挖、回填、外运、地基夯实 6.基础钢筋网制作 7.混凝土浇筑、养护 | 1.依据图纸所示，按设计配置和功能要求的设备数量以台计量 2.综合单价包干，包含一切安装辅材，二次转运、装卸、存储等费用 | 台 | 3 |  |  |  | 401242.1088 | 100% | 0 | 乙供
907-3 | 电力电缆
907-3-c | YJV
907-3-c-1 | YJV-1kV-5×16mm² | YJV-1kV-5×16mm² | 1.线缆配套附件、辅材的装卸、运输、开箱、就位 2.线缆检查、编号、安放 3.断线、固定、临时封头、清理场地 4.电缆头制作、安装 5.功能检测 | 1.依据图纸所示，按线缆长度，以m计量 2.综合单价包干，包含一切安装辅材，二次转运、装卸、存储等费用 | m | 400 |  |  |  | 3.4713 | 100% | 0 | 甲供
907-3-x | ZBN-YJY
907-3-x-1 | ZBN-YJY-1kV-3×25mm² | ZBN-YJY-1kV-3×25mm² | 1.线缆配套附件、辅材的装卸、运输、开箱、就位 2.线缆检查、编号、安放 3.断线、固定、临时封头、清理场地 4.电缆头制作、安装 5.功能检测 | 1.依据图纸所示，按线缆长度，以m计量 2.综合单价包干，包含一切安装辅材，二次转运、装卸、存储等费用 | m | 6436 |  |  |  | 3.4713 | 100% | 0 | 甲供
907-3-x-2 | ZBN-YJY-1kV-3×35mm² | ZBN-YJY-1kV-3×35mm² | 1.线缆配套附件、辅材的装卸、运输、开箱、就位 2.线缆检查、编号、安放 3.断线、固定、临时封头、清理场地 4.电缆头制作、安装 5.功能检测 | 1.依据图纸所示，按线缆长度，以m计量 2.综合单价包干，包含一切安装辅材，二次转运、装卸、存储等费用 | m | 19313 |  |  |  | 4.6284 | 100% | 0 | 甲供
907-3-x-3 | ZBN-YJY-1kV-3×50mm² | ZBN-YJY-1kV-3×50mm² | 1.线缆配套附件、辅材的装卸、运输、开箱、就位 2.线缆检查、编号、安放 3.断线、固定、临时封头、清理场地 4.电缆头制作、安装 5.功能检测 | 1.依据图纸所示，按线缆长度，以m计量 2.综合单价包干，包含一切安装辅材，二次转运、装卸、存储等费用 | m | 32709 |  |  |  | 5.9012 | 100% | 0 | 甲供
907-3-x-4 | ZBN-YJY-1kV-3×70mm² | ZBN-YJY-1kV-3×70mm² | 1.线缆配套附件、辅材的装卸、运输、开箱、就位 2.线缆检查、编号、安放 3.断线、固定、临时封头、清理场地 4.电缆头制作、安装 5.功能检测 | 1.依据图纸所示，按线缆长度，以m计量 2.综合单价包干，包含一切安装辅材，二次转运、装卸、存储等费用 | m | 22879 |  |  |  | 8.5625 | 100% | 0 | 甲供
907-3-x-5 | ZBN-YJY-1kV-3×95mm² | ZBN-YJY-1kV-3×95mm² | 1.线缆配套附件、辅材的装卸、运输、开箱、就位 2.线缆检查、编号、安放 3.断线、固定、临时封头、清理场地 4.电缆头制作、安装 5.功能检测 | 1.依据图纸所示，按线缆长度，以m计量 2.综合单价包干，包含一切安装辅材，二次转运、装卸、存储等费用 | m | 5048 |  |  |  | 8.5625 | 100% | 0 | 甲供
907-3-y | WDZBN-KYJYP
907-3-y-1 | WDZBN-KYJYP-12×2.5mm² | WDZBN-KYJYP-12×2.5mm² | 1.线缆配套附件、辅材的装卸、运输、开箱、就位 2.线缆检查、编号、安放 3.断线、固定、临时封头、清理场地 4.电缆头制作、安装 5.功能检测 | 1.依据图纸所示，按线缆长度，以m计量 2.综合单价包干，包含一切安装辅材，二次转运、装卸、存储等费用 | m | 123967 |  |  |  | 3.4713 | 100% | 0 | 甲供
907-3-y-z | WDZBN-YJY
907-3-y-1 | WDZBN-YJY-1kV-3×25mm² | WDZBN-YJY-1kV-3×25mm² | 1.线缆配套附件、辅材的装卸、运输、开箱、就位 2.线缆检查、编号、安放 3.断线、固定、临时封头、清理场地 4.电缆头制作、安装 5.功能检测 | 1.依据图纸所示，按线缆长度，以m计量 2.综合单价包干，包含一切安装辅材，二次转运、装卸、存储等费用 | m | 10964 |  |  |  | 3.4713 | 100% | 0 | 甲供
907-3-y-2 | WDZBN-YJY-1kV-3×35mm² | WDZBN-YJY-1kV-3×35mm² | 1.线缆配套附件、辅材的装卸、运输、开箱、就位 2.线缆检查、编号、安放 3.断线、固定、临时封头、清理场地 4.电缆头制作、安装 5.功能检测 | 1.依据图纸所示，按线缆长度，以m计量 2.综合单价包干，包含一切安装辅材，二次转运、装卸、存储等费用 | m | 8370 |  |  |  | 4.6284 | 100% | 0 | 甲供
907-3-y-3 | WDZBN-YJY-1kV-3×50mm² | WDZBN-YJY-1kV-3×50mm² | 1.线缆配套附件、辅材的装卸、运输、开箱、就位 2.线缆检查、编号、安放 3.断线、固定、临时封头、清理场地 4.电缆头制作、安装 5.功能检测 | 1.依据图纸所示，按线缆长度，以m计量 2.综合单价包干，包含一切安装辅材，二次转运、装卸、存储等费用 | m | 12738 |  |  |  | 5.9012 | 100% | 0 | 甲供
907-3-y-4 | WDZBN-YJY-1kV-3×70mm² | WDZBN-YJY-1kV-3×70mm² | 1.线缆配套附件、辅材的装卸、运输、开箱、就位 2.线缆检查、编号、安放 3.断线、固定、临时封头、清理场地 4.电缆头制作、安装 5.功能检测 | 1.依据图纸所示，按线缆长度，以m计量 2.综合单价包干，包含一切安装辅材，二次转运、装卸、存储等费用 | m | 6358 |  |  |  | 8.5625 | 100% | 0 | 甲供
907-3-y-6 | WDZBN-YJY-1kV-3×150+1×70mm² | WDZBN-YJY-1kV-3×150+1×70mm² | 1.线缆配套附件、辅材的装卸、运输、开箱、就位 2.线缆检查、编号、安放 3.断线、固定、临时封头、清理场地 4.电缆头制作、安装 5.功能检测 | 1.依据图纸所示，按线缆长度，以m计量 2.综合单价包干，包含一切安装辅材，二次转运、装卸、存储等费用 | m | 300 |  |  |  | 17.125 | 100% | 0 | 甲供
907-5 | 线缆保护管
907-5-d | PE管
907-5-d-1 | G50 | PE管，风闸控制线明装穿线管，含卡箍等 | 1.保护管及支架制作、运输； 2.保护管敷设、接头接续、防腐处理、管卡安装 | 1.依据图纸所示，按管材长度，以m计量 2.综合单价包干，包含一切安装辅材，二次转运、装卸、存储等费用 | m | 400 |  |  |  | 6.9426 | 100% | 0 | 甲供
907-6 | 防雷接地系统
907-6-e | 接地引线
907-6-e-1 | BVV-10mm² | BVV-10mm² | 1.线缆配套附件、辅材的装卸、运输、开箱、就位 2.线缆检查、编号、安放 3.断线、固定、临时封头、清理场地 4.电缆头制作、安装 5.功能检测 | 1.依据图纸所示，按线缆长度，以m计量 2.综合单价包干，包含一切安装辅材，二次转运、装卸、存储等费用 | m | 6000 |  |  |  | 3.4713 | 100% | 0 | 甲供
907-10 | 风机控制箱 | IP65，含断路器、控制按钮等配件 | 1.本体安装 2.单机调试 3.接线测试 | 1.依据图纸所示，按设计配置和功能要求的设备数量以套计量 2.综合单价包干，包含一切安装辅材，二次转运、装卸、存储等费用 | 套 | 164 |  |  |  | 231.4191 | 100% | 0 | 甲供
907-11 | 排烟风机（含风阀） | 流量4000m³/h，功率0.37kW，含安装辅材 | 1.本体安装 2.支架补刷油漆 3.单机调试、联合调试 4.测试 | 1.依据图纸所示，按设计配置和功能要求的设备数量以套计量 2.综合单价包干，包含一切安装辅材，二次转运、装卸、存储等费用 | 套 | 6 |  |  |  | 2207.5158 | 100% | 0 | 乙供
907-12 | 分体式商用空调柜机 | 3匹，含安装辅材 | 1.本体安装、管道安装 2.支架补刷油漆 3.接线单机调试 4.测试 | 1.依据图纸所示，按设计配置和功能要求的设备数量以台计量 2.综合单价包干，包含一切安装辅材，二次转运、装卸、存储等费用 | 台 | 6 |  |  |  | 200 | 100% | 0 | 甲供
907-13 | 轴流风机控制柜 | 380V,250kW，含软启动器、断路器、继电器、控制电缆等相关配件 | 1.本体及配套附件、辅材的装卸、运输、就位； 2.安装、线缆连接； | 1.依据图纸所示，按设计配置和功能要求的设备数量以台计量 2.综合单价包干，包含一切安装辅材，二次转运、装卸、存储等费用 | 台 | 3 |  |  |  | 85850.2639 | 100% | 0 | 乙供
907-14 | 检修爬架含轴流风机房检修走道 | 定制（含走道、检修爬梯） | 1.制作、安装 2.补刷油漆 3.接地 4.运输 5.基础安装 | 1、依据图纸所示，按单个风机房爬梯数量以套计量 2.综合单价包干，包含一切安装辅材，二次转运、装卸、存储等费用 | 套 | 1 |  |  |  | 12204 | 100% | 0 | 乙供
907-16 | 排风口电动风闸 | 6m×7m，根据斜井内轮廓定制，含组合式风阀控制箱、控制电缆等相关配件。 | 1.阀体安装 2.检查、接线 2.调试 | 1、依据图纸所示，按阀门数量以套计量 2.综合单价包干，包含一切安装辅材，二次转运、装卸、存储等费用 | 套 | 2 |  |  |  | 66251.246 | 100% | 0 | 乙供
907-17 | 钢制网状门 | 6m×7m，根据斜井内轮廓定制，左/右线排烟口各设置1处，包括膨胀螺丝、连接螺栓等附属设备 | 1.门安装 2.五金、辅材安装 3.空洞修补 | 1、依据图纸所示，按网状门数量以套计量 2.综合单价包干，包含一切安装辅材，二次转运、装卸、存储等费用 | 套 | 2 |  |  |  | 8783.5 | 100% | 0 | 乙供
907-18 | 风闸配电箱 | 定制，含断路器、继电器等相关配件 | 1.设备本体及配套附件、辅材的装卸、运输、就位； 2.安装、线缆连接； 3.接口正确性检查和调试、指标测试、标识 | 1.依据图纸所示，按设备数量以台计量 2.综合单价包干，包含一切安装辅材，二次转运、装卸、存储等费用 | 套 | 1 |  |  |  | 231.4191 | 100% | 0 | 甲供
907-新增2 | 射流风机拉拔试验 | 含远期风机拉拔吊架，两台风机预埋件为一组 | 1.检测平台安装、拆除 2.测试 | 1.依据图纸所示，按设计配置和功能要求的设备数量以组计量 2.综合单价包干 | 组 | 177 |  |  |  | 2317.6619 | 100% | 0 | 乙供
903-15-c | 光亮度检测器
903-15-c-2 | 洞内照度检测器 | 具有自清洁功能 | 1.本体安装 2.支架补刷油漆 3.单机调试 4.测试 | 1.依据图纸所示，按设计配置和功能要求的设备数量以套计量 2.综合单价包干，包含一切安装辅材，二次转运、装卸、存储等费用 | 套 | 38 |  |  |  | 7577.7813 | 100% | 0 | 乙供
| 安全生产费 |  | 按《企业安全生产费用提取和使用管理办法》财资〔2022〕136 号 | 1.按建筑安装工程费的2%计算 2.结算时据实结算 | 项 | 1 | [5 empty] | 0
| 合计 | [10 empty] | 0