## 工程量清单 (2)
渝湘复线PPP项目巴水段（K76+541~K88+674）及水武段机电工程项目低压供配电系统工程专项分包采购工程量清单
序号 | 工程或费用名称 | 技术参数、规格型号 | 工作内容 | 计量规则 | 供货方式 | 单位 | 工程量 | 设备品牌 | 型号 | 设备单价（元） | 施工单价（元） | 单项限价（元） | 综合单价（元） | 合计（元） | 备注
水武段
一 | 水武段供配电系统
5.11 | 10KV高压开关柜
5.11.1 | 10KV环网柜(进线) | 详系统图 | 1.开箱、检查、安装 2.电器、表计及继电器等附件的拆装 3.盘内整理及一次校线、接线 4.调试 | 1.依据图纸所示，按满足设计配置和功能要求的环网柜数量以面计量 2.综合单价包干，包含一切安装辅材及甲供材卸货，二次转运、装卸、存储等费用 | 乙供 | 面 | 6 |  |  |  |  | 53377.98 | 0 | 0
5.11.2 | 10KV环网柜(计量) | 详系统图 | 1.开箱、检查、安装 2.电器、表计及继电器等附件的拆装 3.盘内整理及一次校线、接线 4.调试 | 1.依据图纸所示，按满足设计配置和功能要求的环网柜数量以面计量 2.综合单价包干，包含一切安装辅材及甲供材卸货，二次转运、装卸、存储等费用 | 乙供 | 面 | 5 |  |  |  |  | 30287.83 | 0 | 0
5.11.3 | 10KV环网柜(PT) | 详系统图 | 1.开箱、检查、安装 2.电器、表计及继电器等附件的拆装 3.盘内整理及一次校线、接线 4.调试 | 1.依据图纸所示，按满足设计配置和功能要求的环网柜数量以面计量 2.综合单价包干，包含一切安装辅材及甲供材卸货，二次转运、装卸、存储等费用 | 乙供 | 面 | 6 |  |  |  |  | 53779.5 | 0 | 0
5.11.4 | 10KV环网柜(馈线) | 详系统图 | 1.开箱、检查、安装 2.电器、表计及继电器等附件的拆装 3.盘内整理及一次校线、接线 4.调试 | 1.依据图纸所示，按满足设计配置和功能要求的环网柜数量以面计量 2.综合单价包干，包含一切安装辅材及甲供材卸货，二次转运、装卸、存储等费用 | 乙供 | 面 | 7 |  |  |  |  | 51606.73 | 0 | 0
5.12 | 低压开关柜及低压动力柜
5.12.1 | 低压进线柜 | MNS，详系统图 | 1.开箱、检查、安装 2.电器、表计及继电器等附件的拆装 3.盘内整理及一次校线、接线 4.调试 | 1.依据图纸所示，按满足设计配置和功能要求的低压进线柜数量以面计量 2.综合单价包干，包含一切安装辅材及甲供材卸货，二次转运、装卸、存储等费用 | 乙供 | 面 | 6 |  |  |  |  | 65143.89 | 0 | 0
5.12.2 | 低压补偿柜 | MNS，详系统图 | 1.开箱、检查、安装 2.电器、表计及继电器等附件的拆装 3.盘内整理及一次校线、接线 4.调试 | 1.依据图纸所示，按满足设计配置和功能要求的低压补偿柜数量以面计量 2.综合单价包干，包含一切安装辅材及甲供材卸货，二次转运、装卸、存储等费用 | 乙供 | 面 | 6 |  |  |  |  | 47031.08 | 0 | 0
5.12.3 | 低压馈线柜 | MNS，详系统图 | 1.开箱、检查、安装 2.电器、表计及继电器等附件的拆装 3.盘内整理及一次校线、接线 4.调试 | 1.依据图纸所示，按满足设计配置和功能要求的低压馈线柜数量以面计量 2.综合单价包干，包含一切安装辅材及甲供材卸货，二次转运、装卸、存储等费用 | 乙供 | 面 | 16 |  |  |  |  | 41643.78 | 0 | 0
5.12.4 | 低压双电源切换柜 | MNS，详系统图 | 1.开箱、检查、安装 2.电器、表计及继电器等附件的拆装 3.盘内整理及一次校线、接线 4.调试 | 1.依据图纸所示，按满足设计配置和功能要求的低压双电源切换柜数量以面计量 2.综合单价包干，包含一切安装辅材及甲供材卸货，二次转运、装卸、存储等费用 | 乙供 | 面 | 6 |  |  |  |  | 63349.73 | 0 | 0
5.12.5 | 高压电缆 | ZC-YJV22-10kV,3x95 | 1.线缆配套附件、辅材的装卸、运输、开箱、就位 2.线缆检查、编号、安放 3.断线、固定、临时封头、清理场地 4.功能检测 5.电缆实验 6.敷设方式综合考虑 | 1.依据图纸所示，按满足设计配置和功能要求的线缆数量以米计量 2.综合单价包干，包含一切安装辅材及甲供材卸货，二次转运、装卸、存储等费用 | 甲供 | 米 | 1000 |  |  |  |  | 22.15 | 0 | 0
5.12.6 | 高压电缆 | ZC-YJV22-10kV,3x50 | 1.线缆配套附件、辅材的装卸、运输、开箱、就位 2.线缆检查、编号、安放 3.断线、固定、临时封头、清理场地 4.功能检测 5.电缆实验 6.敷设方式综合考虑 | 1.依据图纸所示，按满足设计配置和功能要求的线缆数量以米计量 2.综合单价包干，包含一切安装辅材及甲供材卸货，二次转运、装卸、存储等费用 | 甲供 | 米 | 600 |  |  |  |  | 12.3 | 0 | 0
5.12.7 | 高压电缆 | ZC-YJV-10kV,3x50 | 1.线缆配套附件、辅材的装卸、运输、开箱、就位 2.线缆检查、编号、安放 3.断线、固定、临时封头、清理场地 4.功能检测 5.电缆实验 6.敷设方式综合考虑 | 1.依据图纸所示，按满足设计配置和功能要求的线缆数量以米计量 2.综合单价包干，包含一切安装辅材及甲供材卸货，二次转运、装卸、存储等费用 | 甲供 | 米 | 40 |  |  |  |  | 12.3 | 0 | 0
5.12.8 | 电缆保护管 镀锌钢管 | φ114 | 1.测位，断管 2.配管 3.固定，连接管件 4.敷设方式满足设计要求，综合考虑 | 1.依据图纸所示，按保护管的敷设长度以米计量 2.综合单价包干，包含一切安装辅材及甲供材卸货，二次转运、装卸、存储等费用 | 甲供 | 米 | 3200 |  |  |  |  | 12.52 | 0 | 0
5.12.9 | 非晶合金变压器 | SCBH17-10/0.4KV 250KVA | 1.开箱、检查，本体就位 2.电铁及止轮器制作，安装 3.附件安装，接地，补漆 4.单体调试 | 1.依据图纸所示，按满足设计配置和功能要求的变压器数量以台计量 2.综合单价包干，包含一切安装辅材，二次转运、装卸、存储等费用 | 乙供 | 台 | 1 |  |  |  |  | 102263.96 | 0 | 0
5.12.10 | 非晶合金变压器 | SCBH17-10/0.4KV 315KVA | 1.开箱、检查，本体就位 2.电铁及止轮器制作，安装 3.附件安装，接地，补漆 4.单体调试 | 1.依据图纸所示，按满足设计配置和功能要求的变压器数量以台计量 2.综合单价包干，包含一切安装辅材，二次转运、装卸、存储等费用 | 乙供 | 台 | 2 |  |  |  |  | 108344.96 | 0 | 0
5.12.11 | 非晶合金变压器 | SCBH17-10/0.4KV 400KVA | 1.开箱、检查，本体就位 2.电铁及止轮器制作，安装 3.附件安装，接地，补漆 4.单体调试 | 1.依据图纸所示，按满足设计配置和功能要求的变压器数量以台计量 2.综合单价包干，包含一切安装辅材，二次转运、装卸、存储等费用 | 乙供 | 台 | 1 |  |  |  |  | 122974.85 | 0 | 0
5.12.12 | 非晶合金变压器 | SCBH17-10/0.4KV 1250KVA | 1.开箱、检查，本体就位 2.电铁及止轮器制作，安装 3.附件安装，接地，补漆 4.单体调试 | 1.依据图纸所示，按满足设计配置和功能要求的变压器数量以台计量 2.综合单价包干，包含一切安装辅材，二次转运、装卸、存储等费用 | 乙供 | 台 | 2 |  |  |  |  | 259474.83 | 0 | 0
5.12.19 | 电力人孔 | 满足设计及规范要求 | 1.基坑开挖、整修； 2.铺设垫层； 3.模板制作、运输、安装、拆除、维修、保养； 4.砌筑或混凝土拌和、运输、浇筑、养生； 5.钢筋和穿钉、管道支架、拉力环的加工制作； 6.孔盖制作、运输、安装； 7.基坑回填、夯实、弃方移运处理 | 1.依据图纸所示，按人孔数量以座计量 2.综合单价包干，包含一切安装辅材及甲供材卸货，二次转运、装卸、存储等费用 | 乙供 | 座 | 8 |  |  |  |  | 4911 | 0 | 0
5.12.20 | 封闭式母线槽 | 630A | 1.开箱检查，接头清洗处理 2.绝缘测试，吊装就位 3.线槽连接，固定，接地 4.始端箱安装测试 | 1.依据图纸所示，按满足设计配置和功能要求的母线数量以米计量 2.综合单价包干，包含一切安装辅材，二次转运、装卸、存储等费用 | 乙供 | 米 | 75 |  |  |  |  | 1925.52 | 0 | 0
5.12.21 | 封闭式母线槽 | 800A | 1.开箱检查，接头清洗处理 2.绝缘测试，吊装就位 3.线槽连接，固定，接地 4.始端箱安装测试 | 1.依据图纸所示，按满足设计配置和功能要求的母线数量以米计量 2.综合单价包干，包含一切安装辅材，二次转运、装卸、存储等费用 | 乙供 | 米 | 25 |  |  |  |  | 2433.86 | 0 | 0
5.12.22 | 封闭式母线槽 | 1250A | 1.开箱检查，接头清洗处理 2.绝缘测试，吊装就位 3.线槽连接，固定，接地 4.始端箱安装测试 | 1.依据图纸所示，按满足设计配置和功能要求的母线数量以米计量 2.综合单价包干，包含一切安装辅材，二次转运、装卸、存储等费用 | 乙供 | 米 | 20 |  |  |  |  | 3798.79 | 0 | 0
5.12.23 | 封闭式母线槽 | 1600A | 1.开箱检查，接头清洗处理 2.绝缘测试，吊装就位 3.线槽连接，固定，接地 4.始端箱安装测试 | 1.依据图纸所示，按满足设计配置和功能要求的母线数量以米计量 2.综合单价包干，包含一切安装辅材，二次转运、装卸、存储等费用 | 乙供 | 米 | 20 |  |  |  |  | 4865.69 | 0 | 0
5.12.24 | 封闭式母线槽 | 2000A | 1.开箱检查，接头清洗处理 2.绝缘测试，吊装就位 3.线槽连接，固定，接地 4.始端箱安装测试 | 1.依据图纸所示，按满足设计配置和功能要求的母线数量以米计量 2.综合单价包干，包含一切安装辅材，二次转运、装卸、存储等费用 | 乙供 | 米 | 10 |  |  |  |  | 6061.8 | 0 | 0
5.12.25 | 低压电缆 | BV-1x185 | 1.线缆配套附件、辅材的装卸、运输、开箱、就位 2.线缆检查、编号、安放 3.断线、固定、临时封头、清理场地 4.功能检测 5.电缆实验 6.敷设方式综合考虑 | 1.依据图纸所示，按满足设计配置和功能要求的线缆数量以米计量 2.综合单价包干，包含一切安装辅材及甲供材卸货，二次转运、装卸、存储等费用 | 甲供 | 米 | 90 |  |  |  |  | 18.49 | 0 | 0
5.13 | 电力监控系统
5.13.4 | 分支光缆 | 单模4芯 | 1.线缆配套附件、辅材的装卸、运输、开箱、就位 2.线缆检查、编号、安放 3.断线、固定、临时封头、清理场地 4.光缆接续、中间盒、终端盒安装 5.功能检测 6.敷设方式满足设计要求，综合考虑。 | 1.依据图纸所示，按满足设计配置和功能要求的线缆数量以米计量； 2.综合单价包干，包含一切安装辅材及甲供材料二次转运费、装卸费、仓储费 | 甲供 | 米 | 1200 |  |  |  |  | 3.56 | 0 | 0
5.14 | 外部电源
5.15 | 变电所附属设施
5.15.1 | 电缆沟盖板 | 花纹钢盖板，80x50x0.8cm | 1.花纹钢板安装固定 2.具体符合设计及业主要求 | 1.依据图纸所示，按花纹钢板面积，以平方米计量 2.综合单价包干，包含一切安装辅材及甲供材卸货，二次转运、装卸、存储等费用 | 甲供 | m2 | 348 |  |  |  |  | 34 | 0 | 0
5.15.2 | 电缆托架（含螺栓、螺母、垫圈） | 多层，满足设计及规范要求 | 1.支架制作、运输 2.支架安装、防腐处理 3.螺栓安装 | 1、依据图纸所示，按支架数量以套计量 2.综合单价包干，包含一切安装辅材及甲供材卸货，二次转运、装卸、存储等费用 | 乙供 | 套 | 180 |  |  |  |  | 92.67 | 0 | 0
5.15.3 | 绝缘垫 | 厚5mm | 1.绝缘橡胶垫运输剪裁 2.安装 3.清理现场 | 1.依据图纸所示，按橡胶垫面积，以平方米计量 2.综合单价包干，包含一切安装辅材及甲供材卸货，二次转运、装卸、存储等费用 | 乙供 | m2 | 600 |  |  |  |  | 188.35 | 0 | 0
5.15.4 | 耐火环氧树脂 | 满足设计及规范要求 | 1.安装 2.清理现场 | 1.依据图纸所示，按耐火环氧树脂面积，以平方米计量 2.综合单价包干，包含一切安装辅材及甲供材卸货，二次转运、装卸、存储等费用 | 乙供 | m2 | 600 |  |  |  |  | 129 | 0 | 0
5.15.6 | 附属设施 | 含变电所外墙警示牌（“配电场所，高压危险”警示牌，200×400铝板制作）、1块电气系统图板(1.4米×2米)及其他安装辅材等，满足供电部门验收要求、安健环、安全工具箱及箱内配套工具等全部工具 | 1.材料运输、装卸 2.安装 3.现场清理 | 1.依据图纸所示，按附属设施以套计量 2.综合单价包干，包含一切安装辅材及甲供材卸货，二次转运、装卸、存储等费用 | 乙供 | 套 | 6 |  |  |  |  | 17114 | 0 | 0
八 | 隧道供配电
8.1 | 10KV高压开关柜
8.1.1 | 10KV进线柜 | KYN28，详系统图 | 1.开箱、检查、安装 2.电器、表计及继电器等附件的拆装 3.盘内整理及一次校线、接线 4.调试 | 1.依据图纸所示，按满足设计配置和功能要求的进线柜数量以面计量 2.综合单价包干，包含一切安装辅材及甲供材卸货，二次转运、装卸、存储等费用 | 乙供 | 面 | 8 |  |  |  |  | 68736.85 | 0 | 0
8.1.2 | 10KV PT柜 | KYN28，详系统图 | 1.开箱、检查、安装 2.电器、表计及继电器等附件的拆装 3.盘内整理及一次校线、接线 4.调试 | 1.依据图纸所示，按满足设计配置和功能要求的PT柜数量以面计量 2.综合单价包干，包含一切安装辅材及甲供材卸货，二次转运、装卸、存储等费用 | 乙供 | 面 | 8 |  |  |  |  | 33184.04 | 0 | 0
8.1.3 | 10KV计量柜 | KYN28，详系统图 | 1.开箱、检查、安装 2.电器、表计及继电器等附件的拆装 3.盘内整理及一次校线、接线 4.调试 | 1.依据图纸所示，按满足设计配置和功能要求的计量柜数量以面计量 2.综合单价包干，包含一切安装辅材及甲供材卸货，二次转运、装卸、存储等费用 | 乙供 | 面 | 6 |  |  |  |  | 31878.21 | 0 | 0
8.1.4 | 10KV馈线柜(断路器) | KYN28，详系统图 | 1.开箱、检查、安装 2.电器、表计及继电器等附件的拆装 3.盘内整理及一次校线、接线 4.调试 | 1.依据图纸所示，按满足设计配置和功能要求的馈线柜数量以面计量 2.综合单价包干，包含一切安装辅材及甲供材卸货，二次转运、装卸、存储等费用 | 乙供 | 面 | 12 |  |  |  |  | 66120.37 | 0 | 0
8.1.5 | 10kV环网柜(馈线) | 详系统图 | 1.开箱、检查、安装 2.电器、表计及继电器等附件的拆装 3.盘内整理及一次校线、接线 4.调试 | 1.依据图纸所示，按满足设计配置和功能要求的环网柜数量以面计量 2.综合单价包干，包含一切安装辅材及甲供材卸货，二次转运、装卸、存储等费用 | 乙供 | 面 | 35 |  |  |  |  | 53779.5 | 0 | 0
8.1.6 | 10KV环网柜(PT) | 详系统图 | 1.开箱、检查、安装 2.电器、表计及继电器等附件的拆装 3.盘内整理及一次校线、接线 4.调试 | 1.依据图纸所示，按满足设计配置和功能要求的环网柜数量以面计量 2.综合单价包干，包含一切安装辅材及甲供材卸货，二次转运、装卸、存储等费用 | 乙供 | 面 | 16 |  |  |  |  | 53779.5 | 0 | 0
8.1.7 | 10KV环网柜(计量) | 详系统图 | 1.开箱、检查、安装 2.电器、表计及继电器等附件的拆装 3.盘内整理及一次校线、接线 4.调试 | 1.依据图纸所示，按满足设计配置和功能要求的环网柜数量以面计量 2.综合单价包干，包含一切安装辅材及甲供材卸货，二次转运、装卸、存储等费用 | 乙供 | 面 | 10 |  |  |  |  | 30287.83 | 0 | 0
8.2 | 低压开关柜及低压动力柜
8.2.1 | 低压进线柜 | MNS，详系统图 | 1.开箱、检查、安装 2.电器、表计及继电器等附件的拆装 3.盘内整理及一次校线、接线 4.调试 | 1.依据图纸所示，按满足设计配置和功能要求的低压进线柜数量以面计量 2.综合单价包干，包含一切安装辅材及甲供材卸货，二次转运、装卸、存储等费用 | 乙供 | 面 | 24 |  |  |  |  | 63911.61 | 0 | 0
8.2.2 | 低压朴偿柜 | MNS，详系统图 | 1.开箱、检查、安装 2.电器、表计及继电器等附件的拆装 3.盘内整理及一次校线、接线 4.调试 | 1.依据图纸所示，按满足设计配置和功能要求的低压朴偿柜数量以面计量 2.综合单价包干，包含一切安装辅材及甲供材卸货，二次转运、装卸、存储等费用 | 乙供 | 面 | 26 |  |  |  |  | 60541.53 | 0 | 0
8.2.3 | 低压馈线柜 | MNS，详系统图 | 1.开箱、检查、安装 2.电器、表计及继电器等附件的拆装 3.盘内整理及一次校线、接线 4.调试 | 1.依据图纸所示，按满足设计配置和功能要求的低压馈线柜数量以面计量 2.综合单价包干，包含一切安装辅材及甲供材卸货，二次转运、装卸、存储等费用 | 乙供 | 面 | 100 |  |  |  |  | 51303.06 | 0 | 0
8.2.4 | 低压双电源切换柜 | MNS，详系统图 | 1.开箱、检查、安装 2.电器、表计及继电器等附件的拆装 3.盘内整理及一次校线、接线 4.调试 | 1.依据图纸所示，按满足设计配置和功能要求的低压双电源切换柜数量以面计量 2.综合单价包干，包含一切安装辅材及甲供材卸货，二次转运、装卸、存储等费用 | 乙供 | 面 | 4 |  |  |  |  | 81443.25 | 0 | 0
8.2.5 | 低压联络柜 | MNS，详系统图 | 1.开箱、检查、安装 2.电器、表计及继电器等附件的拆装 3.盘内整理及一次校线、接线 4.调试 | 1.依据图纸所示，按满足设计配置和功能要求的低压联络柜数量以面计量 2.综合单价包干，包含一切安装辅材及甲供材卸货，二次转运、装卸、存储等费用 | 乙供 | 面 | 20 |  |  |  |  | 39229.86 | 0 | 0
8.2.6 | 高压电缆 | ZR-YJV22-10kV,3×95 | 1.线缆配套附件、辅材的装卸、运输、开箱、就位 2.线缆检查、编号、安放 3.断线、固定、临时封头、清理场地 4.功能检测 5.电缆实验 6.敷设方式综合考虑 | 1.依据图纸所示，按满足设计配置和功能要求的线缆数量以米计量 2.综合单价包干，包含一切安装辅材及甲供材卸货，二次转运、装卸、存储等费用 | 甲供 | 米 | 4000 |  |  |  |  | 22.15 | 0 | 0
8.2.7 | 高压电缆 | ZR-YJV-10kV,3×95 | 1.线缆配套附件、辅材的装卸、运输、开箱、就位 2.线缆检查、编号、安放 3.断线、固定、临时封头、清理场地 4.功能检测 5.电缆实验 6.敷设方式综合考虑 | 1.依据图纸所示，按满足设计配置和功能要求的线缆数量以米计量 2.综合单价包干，包含一切安装辅材及甲供材卸货，二次转运、装卸、存储等费用 | 甲供 | 米 | 38653 |  |  |  |  | 22.15 | 0 | 0
8.2.8 | 高压电缆 | ZR-YJV22-10kV,3×70 | 1.线缆配套附件、辅材的装卸、运输、开箱、就位 2.线缆检查、编号、安放 3.断线、固定、临时封头、清理场地 4.功能检测 5.电缆实验 6.敷设方式综合考虑 | 1.依据图纸所示，按满足设计配置和功能要求的线缆数量以米计量 2.综合单价包干，包含一切安装辅材及甲供材卸货，二次转运、装卸、存储等费用 | 甲供 | 米 | 2500 |  |  |  |  | 22.15 | 0 | 0
8.2.9 | 高压电缆 | ZR-YJV-10kV,3×50 | 1.线缆配套附件、辅材的装卸、运输、开箱、就位 2.线缆检查、编号、安放 3.断线、固定、临时封头、清理场地 4.功能检测 5.电缆实验 6.敷设方式综合考虑 | 1.依据图纸所示，按满足设计配置和功能要求的线缆数量以米计量 2.综合单价包干，包含一切安装辅材及甲供材卸货，二次转运、装卸、存储等费用 | 甲供 | 米 | 360 |  |  |  |  | 12.3 | 0 | 0
8.2.12 | 非晶合金变压器 | SCBH17-10/0.4KV 315KVA | 1.开箱、检查，本体就位 2.电铁及止轮器制作，安装 3.附件安装，接地，补漆 4.单体调试 | 1.依据图纸所示，按满足设计配置和功能要求的变压器数量以台计量 2.综合单价包干，包含一切安装辅材，二次转运、装卸、存储等费用 | 乙供 | 台 | 5 |  |  |  |  | 108344.96 | 0 | 0
8.2.13 | 非晶合金变压器 | SCBH17-10/0.4KV 400KVA | 1.开箱、检查，本体就位 2.电铁及止轮器制作，安装 3.附件安装，接地，补漆 4.单体调试 | 1.依据图纸所示，按满足设计配置和功能要求的变压器数量以台计量 2.综合单价包干，包含一切安装辅材，二次转运、装卸、存储等费用 | 乙供 | 台 | 5 |  |  |  |  | 122974.85 | 0 | 0
8.2.14 | 非晶合金变压器 | SCBH17-10/0.4KV 500KVA | 1.开箱、检查，本体就位 2.电铁及止轮器制作，安装 3.附件安装，接地，补漆 4.单体调试 | 1.依据图纸所示，按满足设计配置和功能要求的变压器数量以台计量 2.综合单价包干，包含一切安装辅材，二次转运、装卸、存储等费用 | 乙供 | 台 | 10 |  |  |  |  | 143114.88 | 0 | 0
8.2.15 | 非晶合金变压器 | SCBH17-10/0.4KV 630KVA | 1.开箱、检查，本体就位 2.电铁及止轮器制作，安装 3.附件安装，接地，补漆 4.单体调试 | 1.依据图纸所示，按满足设计配置和功能要求的变压器数量以台计量 2.综合单价包干，包含一切安装辅材，二次转运、装卸、存储等费用 | 乙供 | 台 | 2 |  |  |  |  | 173315.69 | 0 | 0
8.2.17 | 非晶合金变压器 | SCBH17-10/0.4KV 1000KVA | 1.开箱、检查，本体就位 2.电铁及止轮器制作，安装 3.附件安装，接地，补漆 4.单体调试 | 1.依据图纸所示，按满足设计配置和功能要求的变压器数量以台计量 2.综合单价包干，包含一切安装辅材，二次转运、装卸、存储等费用 | 乙供 | 台 | 2 |  |  |  |  | 222348.89 | 0 | 0
8.2.28 | 电力人孔 | 满足设计及规范要求 | 1.基坑开挖、整修； 2.铺设垫层； 3.模板制作、运输、安装、拆除、维修、保养； 4.砌筑或混凝土拌和、运输、浇筑、养生； 5.钢筋和穿钉、管道支架、拉力环的加工制作； 6.孔盖制作、运输、安装； 7.基坑回填、夯实、弃方移运处理 | 1.依据图纸所示，按人孔数量以座计量 2.综合单价包干，包含一切安装辅材及甲供材卸货，二次转运、装卸、存储等费用 | 乙供 | 座 | 12 |  |  |  |  | 4911 | 0 | 0
8.2.29 | 封闭式母线槽 | 630A | 1.开箱检查，接头清洗处理 2.绝缘测试，吊装就位 3.线槽连接，固定，接地 4.始端箱安装测试 | 1.依据图纸所示，按满足设计配置和功能要求的母线数量以米计量 2.综合单价包干，包含一切安装辅材，二次转运、装卸、存储等费用 | 乙供 | 米 | 90 |  |  |  |  | 1925.52 | 0 | 0
8.2.30 | 封闭式母线槽 | 800A | 1.开箱检查，接头清洗处理 2.绝缘测试，吊装就位 3.线槽连接，固定，接地 4.始端箱安装测试 | 1.依据图纸所示，按满足设计配置和功能要求的母线数量以米计量 2.综合单价包干，包含一切安装辅材，二次转运、装卸、存储等费用 | 乙供 | 米 | 90 |  |  |  |  | 2433.86 | 0 | 0
8.2.31 | 封闭式母线槽 | 1000A | 1.开箱检查，接头清洗处理 2.绝缘测试，吊装就位 3.线槽连接，固定，接地 4.始端箱安装测试 | 1.依据图纸所示，按满足设计配置和功能要求的母线数量以米计量 2.综合单价包干，包含一切安装辅材，二次转运、装卸、存储等费用 | 乙供 | 米 | 150 |  |  |  |  | 3051.23 | 0 | 0
8.2.32 | 封闭式母线槽 | 1250A | 1.开箱检查，接头清洗处理 2.绝缘测试，吊装就位 3.线槽连接，固定，接地 4.始端箱安装测试 | 1.依据图纸所示，按满足设计配置和功能要求的母线数量以米计量 2.综合单价包干，包含一切安装辅材，二次转运、装卸、存储等费用 | 乙供 | 米 | 30 |  |  |  |  | 3798.79 | 0 | 0
8.2.34 | 封闭式母线槽 | 2000A | 1.开箱检查，接头清洗处理 2.绝缘测试，吊装就位 3.线槽连接，固定，接地 4.始端箱安装测试 | 1.依据图纸所示，按满足设计配置和功能要求的母线数量以米计量 2.综合单价包干，包含一切安装辅材，二次转运、装卸、存储等费用 | 乙供 | 米 | 30 |  |  |  |  | 6061.8 | 0 | 0
8.2.35 | 低压电缆 | BV-450/750V 1×185 | 1.线缆配套附件、辅材的装卸、运输、开箱、就位 2.线缆检查、编号、安放 3.断线、固定、临时封头、清理场地 4.功能检测 5.电缆实验 6.敷设方式综合考虑 | 1.依据图纸所示，按满足设计配置和功能要求的线缆数量以米计量 2.综合单价包干，包含一切安装辅材及甲供材卸货，二次转运、装卸、存储等费用 | 甲供 | 米 | 480 |  |  |  |  | 18.49 | 0 | 0
8.2.36 | 低压电缆 | ZCN-YJV-0.6/1.0kV-4×35+1×16 | 1.线缆配套附件、辅材的装卸、运输、开箱、就位 2.线缆检查、编号、安放 3.断线、固定、临时封头、清理场地 4.功能检测 5.电缆实验 6.敷设方式综合考虑 | 1.依据图纸所示，按满足设计配置和功能要求的线缆数量以米计量 2.综合单价包干，包含一切安装辅材及甲供材卸货，二次转运、装卸、存储等费用 | 甲供 | 米 | 480 |  |  |  |  | 11.18 | 0 | 0
8.3 | 电力监控系统
8.4 | 电气火灾监控系统
8.4.1 | 电气火灾监控主机 | ACREL6000Q | 1.本体安装 2.线缆连接 3.单体调试 | 1.依据图纸所示，按设计配置和功能要求的电气火灾监控主机数量以套计量 2.综合单价包干，包含一切安装辅材及甲供材卸货，二次转运、装卸、存储等费用 | 甲供 | 套 | 2 |  |  |  |  | 407.38 | 0 | 0
8.4.2 | 电气火灾监控主机 | ACREL6000B | 1.本体安装 2.线缆连接 3.单体调试 | 1.依据图纸所示，按设计配置和功能要求的电气火灾监控主机数量以套计量 2.综合单价包干，包含一切安装辅材及甲供材卸货，二次转运、装卸、存储等费用 | 甲供 | 套 | 13 |  |  |  |  | 407.38 | 0 | 0
8.6 | 变电所附属设施
8.6.1 | 配电横洞封堵属墙 | 满足设计及规范要求 | 1.安装 2.清理现场 | 1.依据图纸所示，按配电横洞封堵属墙面积，以平方米计量 2.综合单价包干，包含一切安装辅材及甲供材卸货，二次转运、装卸、存储等费用 | 乙供 | m2 | 16 |  |  |  |  | 410 | 0 | 0
8.6.2 | 配电横洞防火门 | 甲级1.8×2.4米 | 1.本体安装，包含帘板、导轨、底座、电机，控制器、手动装置 2.防火门及附件搬运、就位，钻孔、螺栓固定，电机测试，安装固定，校位，调试，指标测试 | 1.根据设计图示要求，按满足设计功能要求的隧道防火门数量以套计量 2.综合单价包干，包含一切安装辅材及甲供材卸货，二次转运、装卸、存储等费用 | 乙供 | 套 | 16 |  |  |  |  | 5569.1 | 0 | 0
8.6.3 | 配电横洞装饰 | 满足设计及规范要求 | 1.安装 2.清理现场 | 1.依据图纸所示，按配电横洞装饰面积，以平方米计量 2.综合单价包干，包含一切安装辅材及甲供材卸货，二次转运、装卸、存储等费用 | 乙供 | m2 | 8 |  |  |  |  | 410 | 0 | 0
8.6.45 | 电缆托架（含螺栓、螺母、垫圈） | 多层，满足设计及规范要求 | 1.支架制作、运输 2.支架安装、防腐处理 3.螺栓安装 | 1、依据图纸所示，按支架数量以套计量 2.综合单价包干，包含一切安装辅材及甲供材卸货，二次转运、装卸、存储等费用 | 乙供 | 套 | 819 |  |  |  |  | 92.67 | 0 | 0
8.6.6 | 绝缘胶垫 | 满足设计及规范要求 | 1.绝缘橡胶垫运输剪裁 2.安装 3.清理现场 | 1.依据图纸所示，按橡胶垫面积，以平方米计量 2.综合单价包干，包含一切安装辅材及甲供材卸货，二次转运、装卸、存储等费用 | 乙供 | m2 | 3250 |  |  |  |  | 188.35 | 0 | 0
8.6.7 | 耐火环氧树脂 | 满足设计及规范要求 | 1.安装 2.清理现场 | 1.依据图纸所示，按耐火环氧树脂面积，以平方米计量 2.综合单价包干，包含一切安装辅材及甲供材卸货，二次转运、装卸、存储等费用 | 乙供 | m2 | 3250 |  |  |  |  | 129 | 0 | 0
8.6.9 | 附属设施 | 含变电所外墙警示牌（“配电场所，高压危险”警示牌，200×400铝板制作）、1块电气系统图板(1.4米×2米)及其他安装辅材等，满足供电部门验收要求、安健环、安全工具箱及箱内配套工具等全部工具 | 1.材料运输、装卸 2.安装 3.现场清理 | 1.依据图纸所示，按附属设施以套计量 2.综合单价包干，包含一切安装辅材及甲供材卸货，二次转运、装卸、存储等费用 | 乙供 | 套 | 13 |  |  |  |  | 17114 | 0 | 0
8.7 | 电缆敷设
8.7.1 | 电缆保护管 | φ114 | 1.测位，断管 2.配管 3.固定，连接管件 4.敷设方式满足设计要求，综合考虑 | 1.依据图纸所示，按保护管的敷设长度以米计量 2.综合单价包干，包含一切安装辅材及甲供材卸货，二次转运、装卸、存储等费用 | 甲供 | 米 | 16540 |  |  |  |  | 12.52 | 0 | 0
8.7.2 | 电缆托架（含螺栓、螺母、垫圈） | L50×50×5,单层 | 1.支架制作、运输 2.支架安装、防腐处理 3.螺栓安装 | 1、依据图纸所示，按支架数量以套计量 2.综合单价包干，包含一切安装辅材及甲供材卸货，二次转运、装卸、存储等费用 | 乙供 | 套 | 1114 |  |  |  |  | 43.92 | 0 | 0
8.7.3 | 电缆桥架 | 300×100 | 1.桥架配套附件、辅材的装卸、运输、开箱、就位 2.固定、临时封头、清理场地 3.接地 | 1.依据图纸所示，按桥架长度，以米计量 2.综合单价包干，包含一切安装辅材，二次转运、装卸、存储等费用 | 乙供 | 米 | 891 |  |  |  |  | 131.51 | 0 | 0
8.7.4 | 镀锌扁钢 | 40×5 | 1.接地扁钢加工、装卸、运输； 2.安装、防护 3.功能检测 | 1.依据图纸所示，按扁钢长度以米计量 2.综合单价包干，包含一切安装辅材及甲供材卸货，二次转运、装卸、存储等费用 | 甲供 | 米 | 891 |  |  |  |  | 3.05 | 0 | 0
8.7.5 | 可绕金属管 | KV-2-#100 | 1.测位，断管 2.配管 3.固定，连接管件 4.敷设方式满足设计要求，综合考虑 | 1.依据图纸所示，按可挠性金属管的敷设长度以米计量 2.综合单价包干，包含一切安装辅材及甲供材卸货，二次转运、装卸、存储等费用 | 乙供 | 米 | 200 |  |  |  |  | 114 | 0 | 0
8.8 | 变电所环控设施
8.8.1 | 双电源自动切换配电箱 | IP55 | 1.设备本体及配套附件安装 2.线缆连接 3.防雷接地 4.单体调试 | 1.依据图纸所示，按满足设计配置和功能要求的配电箱数量以台计量； 2.综合单价包干，包含一切安装辅材及甲供材卸货，二次转运、装卸、存储等费用 | 乙供 | 台 | 8 |  |  |  |  | 685.48 | 0 | 0
8.8.2 | 单管三防应急LED灯 | 1×18W,220V, IP66 | 1.灯具及配套附件、辅材的装卸、运输、就位； 2.测位、钻孔、螺栓安装、支架固定、灯具安装； 3.试亮、现场清理。 | 1.依据图纸所示，按满足设计配置和功能要求的灯具数量以套计量； 2.综合单价包干，包含一切安装辅材及甲供材卸货，二次转运、装卸、存储等费用 | 乙供 | 套 | 192 |  |  |  |  | 56.63 | 0 | 0
8.8.4 | 单相二极联三极明装插座 | 10A,250V | 1.插座及配套附件、辅材的装卸、运输、就位； 2.测位、钻孔、螺栓安装、支架固定、开关安装； 3.现场清理。 | 1.依据图纸所示，按满足设计配置和功能要求的插座数量以套计量； 2.综合单价包干，包含一切安装辅材及甲供材卸货，二次转运、装卸、存储等费用 | 乙供 | 套 | 32 |  |  |  |  | 37 | 0 | 0
8.8.5 | 三相空调插座 | 16A,400V | 1.插座及配套附件、辅材的装卸、运输、就位； 2.测位、钻孔、螺栓安装、支架固定、开关安装； 3.现场清理。 | 1.依据图纸所示，按满足设计配置和功能要求的插座数量以套计量； 2.综合单价包干，包含一切安装辅材及甲供材卸货，二次转运、装卸、存储等费用 | 乙供 | 套 | 16 |  |  |  |  | 39 | 0 | 0
8.8.8 | 三联单控明装开关 | 10A,250V | 1.开关及配套附件、辅材的装卸、运输、就位； 2.测位、钻孔、螺栓安装、支架固定、开关安装； 3.现场清理。 | 1.依据图纸所示，按满足设计配置和功能要求的开关数量以套计量； 2.综合单价包干，包含一切安装辅材及甲供材卸货，二次转运、装卸、存储等费用 | 乙供 | 套 | 8 |  |  |  |  | 34 | 0 | 0
8.8.9 | 低压电缆 | ZBN-YJV-5×16 | 1.线缆配套附件、辅材的装卸、运输、开箱、就位 2.线缆检查、编号、安放 3.断线、固定、临时封头、清理场地 4.功能检测 5.电缆实验 6.敷设方式综合考虑 | 1.依据图纸所示，按满足设计配置和功能要求的线缆数量以米计量 2.综合单价包干，包含一切安装辅材及甲供材卸货，二次转运、装卸、存储等费用 | 甲供 | 米 | 960 |  |  |  |  | 3.05 | 0 | 0
8.8.10 | 铜芯塑料绝缘电线 | ZBN-BYJ-2.5mm2 | 1.线缆配套附件、辅材的装卸、运输、开箱、就位 2.线缆检查、编号、安放 3.断线、固定、临时封头、清理场地 4.功能检测 5.电缆实验 6.敷设方式综合考虑 | 1.依据图纸所示，按满足设计配置和功能要求的线缆数量以米计量 2.综合单价包干，包含一切安装辅材及甲供材卸货，二次转运、装卸、存储等费用 | 甲供 | 米 | 4800 |  |  |  |  | 3.05 | 0 | 0
8.8.11 | 铜芯塑料绝缘电线 | ZBN-BYJ-4mm2 | 1.线缆配套附件、辅材的装卸、运输、开箱、就位 2.线缆检查、编号、安放 3.断线、固定、临时封头、清理场地 4.功能检测 5.电缆实验 6.敷设方式综合考虑 | 1.依据图纸所示，按满足设计配置和功能要求的线缆数量以米计量 2.综合单价包干，包含一切安装辅材及甲供材卸货，二次转运、装卸、存储等费用 | 甲供 | 米 | 4800 |  |  |  |  | 3.05 | 0 | 0
8.8.12 | 镀锌钢管 | SC20 | 1.测位，断管 2.配管 3.固定，连接管件 4.敷设方式满足设计要求，综合考虑 | 1.依据图纸所示，按保护管的敷设长度以米计量 2.综合单价包干，包含一切安装辅材及甲供材卸货，二次转运、装卸、存储等费用 | 甲供 | 米 | 1600 |  |  |  |  | 8.06 | 0 | 0
8.8.13 | 镀锌钢管 | SC25 | 1.测位，断管 2.配管 3.固定，连接管件 4.敷设方式满足设计要求，综合考虑 | 1.依据图纸所示，按保护管的敷设长度以米计量 2.综合单价包干，包含一切安装辅材及甲供材卸货，二次转运、装卸、存储等费用 | 甲供 | 米 | 1600 |  |  |  |  | 8.06 | 0 | 0
8.8.14 | 镀锌钢管 | SC40 | 1.测位，断管 2.配管 3.固定，连接管件 4.敷设方式满足设计要求，综合考虑 | 1.依据图纸所示，按保护管的敷设长度以米计量 2.综合单价包干，包含一切安装辅材及甲供材卸货，二次转运、装卸、存储等费用 | 甲供 | 米 | 960 |  |  |  |  | 8.06 | 0 | 0
8.8.15 | 镀锌钢管 | 40×4 | 1.接地扁钢加工、装卸、运输； 2.安装、防护 3.功能检测 | 1.依据图纸所示，按扁钢长度以米计量 2.综合单价包干，包含一切安装辅材及甲供材卸货，二次转运、装卸、存储等费用 | 甲供 | 米 | 960 |  |  |  |  | 3.05 | 0 | 0
8.8.16 | LEB等电位联结端子箱 | 满足设计及规范要求 | 1.设备本体及配套附件安装 2.线缆连接 3.防雷接地 4.单体调试 | 1.依据图纸所示，按满足设计配置和功能要求的端子箱数量以套计量； 2.综合单价包干，包含一切安装辅材及甲供材卸货，二次转运、装卸、存储等费用 | 乙供 | 套 | 16 |  |  |  |  | 219 | 0 | 0
8.8.17 | 风机控制箱 | 含风机启、停控制过载保护，IP55 | 1.设备本体及配套附件安装 2.线缆连接 3.防雷接地 4.单体调试 | 1.依据图纸所示，按满足设计配置和功能要求的配电箱数量以套计量； 2.综合单价包干，包含一切安装辅材及甲供材卸货，二次转运、装卸、存储等费用 | 甲供 | 套 | 16 |  |  |  |  | 203.18 | 0 | 0
8.8.18 | 混流风机 | 风量8897m3/h,转速720rmp,功率 1.2kw | 1.风机本体及配套附件、辅材的装卸、运输、就位； 2.固定螺栓防腐处理、设备本体及附件、管道、润滑冷却装置等的清洗、刮研、组装、调试、风机本体及附件安装、拉拔试验； 3.线缆连接、设备调试、电气试验 | 1.依据图纸所示，按满足设计配置和功能要求的轴流风机数量以台计量 2.综合单价包干，包含一切安装辅材及甲供材卸货，二次转运、装卸、存储等费用 | 甲供 | 台 | 16 |  |  |  |  | 303.76 | 0 | 0
8.8.19 | 消音器 | 有效长度1米 | 1.安装 2.调试 | 1.依据图纸所示，按消音器数量以个计量 2.综合单价包干，包含一切安装辅材及甲供材卸货，二次转运、装卸、存储等费用 | 甲供 | 个 | 32 |  |  |  |  | 124 | 0 | 0
8.8.20 | 止回阀 | 630×500mm | 1.安装 2.调试 | 1.依据图纸所示，按止回阀数量以个计量 2.综合单价包干，包含一切安装辅材及甲供材卸货，二次转运、装卸、存储等费用 | 甲供 | 个 | 16 |  |  |  |  | 64 | 0 | 0
8.8.21 | 防火阀 | 630×500mm,70*熔断，常闭，电动手动 | 1.安装 2.调试 | 1.依据图纸所示，按防火阀数量以个计量 2.综合单价包干，包含一切安装辅材及甲供材卸货，二次转运、装卸、存储等费用 | 甲供 | 个 | 16 |  |  |  |  | 64 | 0 | 0
8.8.22 | 单层百叶风口 | 800×500mm | 1.风口安装 2.调试 | 1.依据图纸所示，按百叶窗数量以扇计量 2.综合单价包干，包含一切安装辅材及甲供材卸货，二次转运、装卸、存储等费用 | 甲供 | 个 | 32 |  |  |  |  | 88 | 0 | 0
8.8.23 | 镀锌钢板 | D=1.0mm | 1.钢板安装固定 2.具体符合设计及业主要求 | 1.依据图纸所示，按花纹钢板面积，以平方米计量 2.综合单价包干，包含一切安装辅材及甲供材卸货，二次转运、装卸、存储等费用 | 甲供 | m2 | 640 |  |  |  |  | 185 | 0 | 0
8.8.24 | 除湿机 | 满足设计及规范要求 | 1.安装 2.调试 | 1.依据图纸所示，按除湿机数量以个计量 2.综合单价包干，包含一切安装辅材及甲供材卸货，二次转运、装卸、存储等费用 | 乙供 | 套 | 8 |  |  |  |  | 7385 | 0 | 0
新增 | 防火封堵 | 详设计 | 1.运料 2.封堵 3.清理 | 1.依据图纸所示，按防火堵料以立方米计量 2.综合单价包干，包含一切安装辅材及甲供材卸货，二次转运、装卸、存储等费用 | 乙供 | m3 | 1 |  |  |  |  | 21246 | 0 | 0
新增 | 管道开挖回填 | 满足设计及规范要求 | 1.土方开挖 2.场内运输 3.开挖方式综合考虑 4.回填、夯实、弃方移运处理 | 1.依据图纸所示，按管道开挖回填以立方米计量 2.综合单价包干，包含一切安装辅材，二次转运、装卸、存储等费用 | 乙供 | m3 | 2000 |  |  |  |  | 31.49 | 0 | 0
新增 | 槽钢 | 10# | 1.槽钢安装固定 2.具体符合设计及业主要求 | 1.依据图纸所示，按槽钢长度，以米计量 2.综合单价包干，包含一切安装辅材及甲供材卸货，二次转运、装卸、存储等费用 | 甲供 | m | 100 |  |  |  |  | 10.16 | 0 | 0
新增 | 镀锌角钢接地极 | 50×50×5×2500 | 1.接地角钢加工、装卸、运输； 2.安装、防护 3.功能检测 | 1.依据图纸所示，按接地极以根计量 2.综合单价包干，包含一切安装辅材及甲供材卸货，二次转运、装卸、存储等费用 | 甲供 | 根 | 10 |  |  |  |  | 39 | 0 | 0
新增 | 10KV电缆中间头 | 3×70mm2 | 1.定位、量尺寸，锯断，剥切清洗，内屏蔽层处理 2.焊接地线，套热缩管，压接线端子，装终端盒，配料浇筑 3.安装 | 1.依据图纸所示，按中间头数量以个计量 2.综合单价包干，包含一切安装辅材及甲供材卸货，二次转运、装卸、存储等费用 | 乙供 | 个 | 10 |  |  |  |  | 1843 | 0 | 0
新增 | 10KV电缆中间头 | 3x95mm2 | 1.定位、量尺寸，锯断，剥切清洗，内屏蔽层处理 2.焊接地线，套热缩管，压接线端子，装终端盒，配料浇筑 3.安装 | 1.依据图纸所示，按中间头数量以个计量 2.综合单价包干，包含一切安装辅材及甲供材卸货，二次转运、装卸、存储等费用 | 乙供 | 个 | 10 |  |  |  |  | 2066 | 0 | 0
新增 | 10KV电缆中间头 | 3x50mm2 | 1.定位、量尺寸，锯断，剥切清洗，内屏蔽层处理 2.焊接地线，套热缩管，压接线端子，装终端盒，配料浇筑 3.安装 | 1.依据图纸所示，按中间头数量以个计量 2.综合单价包干，包含一切安装辅材及甲供材卸货，二次转运、装卸、存储等费用 | 乙供 | 个 | 10 |  |  |  |  | 1571 | 0 | 0
新增 | 10KV电缆终端头 | 3×70mm2 | 1.定位、量尺寸，锯断，剥切清洗，内屏蔽层处理 2.焊接地线，套热缩管，压接线端子，装终端盒，配料浇筑 3.安装 | 1.依据图纸所示，按终端头数量以个计量 2.综合单价包干，包含一切安装辅材及甲供材卸货，二次转运、装卸、存储等费用 | 乙供 | 个 | 10 |  |  |  |  | 949 | 0 | 0
新增 | 10KV电缆终端头 | 3x95mm2 | 1.定位、量尺寸，锯断，剥切清洗，内屏蔽层处理 2.焊接地线，套热缩管，压接线端子，装终端盒，配料浇筑 3.安装 | 1.依据图纸所示，按终端头数量以个计量 2.综合单价包干，包含一切安装辅材及甲供材卸货，二次转运、装卸、存储等费用 | 乙供 | 个 | 10 |  |  |  |  | 1005 | 0 | 0
新增 | 10KV电缆终端头 | 3x50mm2 | 1.定位、量尺寸，锯断，剥切清洗，内屏蔽层处理 2.焊接地线，套热缩管，压接线端子，装终端盒，配料浇筑 3.安装 | 1.依据图纸所示，按终端头数量以个计量 2.综合单价包干，包含一切安装辅材及甲供材卸货，二次转运、装卸、存储等费用 | 乙供 | 个 | 10 |  |  |  |  | 894 | 0 | 0
新增 | 防爆盒 | 满足设计及规范要求 | 1.槽盒安装 | 1.依据图纸所示，按满足设计配置和功能要求的防爆盒数量以个计量 2.综合单价包干，包含一切安装辅材及甲供材卸货，二次转运、装卸、存储等费用 | 乙供 | 个 | 30 |  |  |  |  | 1724 | 0 | 0
新增 | 控制电缆 | KVVP2-22 4×6 450/750 | 1.线缆配套附件、辅材的装卸、运输、开箱、就位 2.线缆检查、编号、安放 3.断线、固定、临时封头、清理场地 4.功能检测 5.电缆实验 6.敷设方式综合考虑 | 1.依据图纸所示，按满足设计配置和功能要求的线缆数量以米计量 2.综合单价包干，包含一切安装辅材及甲供材卸货，二次转运、装卸、存储等费用 | 甲供 | 米 | 500 |  |  |  |  | 3.15 | 0 | 0
新增 | 控制电缆 | KVVP2-22 4×2.5 450/750 | 1.线缆配套附件、辅材的装卸、运输、开箱、就位 2.线缆检查、编号、安放 3.断线、固定、临时封头、清理场地 4.功能检测 5.电缆实验 6.敷设方式综合考虑 | 1.依据图纸所示，按满足设计配置和功能要求的线缆数量以米计量 2.综合单价包干，包含一切安装辅材及甲供材卸货，二次转运、装卸、存储等费用 | 甲供 | 米 | 500 |  |  |  |  | 3.15 | 0 | 0
新增 | 控制电缆 | KVVP2-22 4×1.5 450/750 | 1.线缆配套附件、辅材的装卸、运输、开箱、就位 2.线缆检查、编号、安放 3.断线、固定、临时封头、清理场地 4.功能检测 5.电缆实验 6.敷设方式综合考虑 | 1.依据图纸所示，按满足设计配置和功能要求的线缆数量以米计量 2.综合单价包干，包含一切安装辅材及甲供材卸货，二次转运、装卸、存储等费用 | 甲供 | 米 | 500 |  |  |  |  | 3.15 | 0 | 0
巴水段（K76+541~K88+674）
七 | 巴水段供配电系统
7.1.1 | 10KV高压KYN28柜
7.1.1.1 | 进线柜（断路器） | 详系统图 | 1.开箱、检查、安装 2.电器、表计及继电器等附件的拆装 3.盘内整理及一次校线、接线 4.调试 | 1.依据图纸所示，按满足设计配置和功能要求的进线柜数量以面计量 2.综合单价包干，包含一切安装辅材及甲供材卸货，二次转运、装卸、存储等费用 | 乙供 | 面 | 4 |  |  |  |  | 68736.85 | 0 | 0
7.1.1.2 | 馈线柜（断路器） | 详系统图 | 1.开箱、检查、安装 2.电器、表计及继电器等附件的拆装 3.盘内整理及一次校线、接线 4.调试 | 1.依据图纸所示，按满足设计配置和功能要求的馈线柜数量以面计量 2.综合单价包干，包含一切安装辅材及甲供材卸货，二次转运、装卸、存储等费用 | 乙供 | 面 | 5 |  |  |  |  | 66120.37 | 0 | 0
7.1.1.3 | 进线PT柜 | 详系统图 | 1.开箱、检查、安装 2.电器、表计及继电器等附件的拆装 3.盘内整理及一次校线、接线 4.调试 | 1.依据图纸所示，按满足设计配置和功能要求的进线PT柜数量以面计量 2.综合单价包干，包含一切安装辅材及甲供材卸货，二次转运、装卸、存储等费用 | 乙供 | 面 | 3 |  |  |  |  | 33184.04 | 0 | 0
7.1.1.4 | 计量柜 | 详系统图 | 1.开箱、检查、安装 2.电器、表计及继电器等附件的拆装 3.盘内整理及一次校线、接线 4.调试 | 1.依据图纸所示，按满足设计配置和功能要求的计量柜数量以面计量 2.综合单价包干，包含一切安装辅材及甲供材卸货，二次转运、装卸、存储等费用 | 乙供 | 面 | 3 |  |  |  |  | 31878.21 | 0 | 0
7.1.2 | 10KV高压环网柜
7.1.2.1 | 进线柜（断路器） | 详系统图 | 1.开箱、检查、安装 2.电器、表计及继电器等附件的拆装 3.盘内整理及一次校线、接线 4.调试 | 1.依据图纸所示，按满足设计配置和功能要求的进线柜数量以面计量 2.综合单价包干，包含一切安装辅材及甲供材卸货，二次转运、装卸、存储等费用 | 乙供 | 面 | 6 |  |  |  |  | 53377.98 | 0 | 0
7.1.2.2 | 馈线柜（断路器） | 详系统图 | 1.开箱、检查、安装 2.电器、表计及继电器等附件的拆装 3.盘内整理及一次校线、接线 4.调试 | 1.依据图纸所示，按满足设计配置和功能要求的馈线柜数量以面计量 2.综合单价包干，包含一切安装辅材及甲供材卸货，二次转运、装卸、存储等费用 | 乙供 | 面 | 11 |  |  |  |  | 51606.73 | 0 | 0
7.1.2.3 | 进线PT柜 | 详系统图 | 1.开箱、检查、安装 2.电器、表计及继电器等附件的拆装 3.盘内整理及一次校线、接线 4.调试 | 1.依据图纸所示，按满足设计配置和功能要求的进线PT柜数量以面计量 2.综合单价包干，包含一切安装辅材及甲供材卸货，二次转运、装卸、存储等费用 | 乙供 | 面 | 5 |  |  |  |  | 53779.5 | 0 | 0
7.1.2.4 | 计量柜 | 详系统图 | 1.开箱、检查、安装 2.电器、表计及继电器等附件的拆装 3.盘内整理及一次校线、接线 4.调试 | 1.依据图纸所示，按满足设计配置和功能要求的计量柜数量以面计量 2.综合单价包干，包含一切安装辅材及甲供材卸货，二次转运、装卸、存储等费用 | 乙供 | 面 | 1 |  |  |  |  | 30287.83 | 0 | 0
7.1.3 | 低压开关柜及低压动力柜
7.1.3.1 | 低压进线柜 | 详系统图 | 1.开箱、检查、安装 2.电器、表计及继电器等附件的拆装 3.盘内整理及一次校线、接线 4.调试 | 1.依据图纸所示，按满足设计配置和功能要求的低压进线柜数量以面计量 2.综合单价包干，包含一切安装辅材及甲供材卸货，二次转运、装卸、存储等费用 | 乙供 | 面 | 10 |  |  |  |  | 69951.23 | 0 | 0
7.1.3.2 | 低压馈线柜 | 详系统图 | 1.开箱、检查、安装 2.电器、表计及继电器等附件的拆装 3.盘内整理及一次校线、接线 4.调试 | 1.依据图纸所示，按满足设计配置和功能要求的低压馈线柜数量以面计量 2.综合单价包干，包含一切安装辅材及甲供材卸货，二次转运、装卸、存储等费用 | 乙供 | 面 | 52 |  |  |  |  | 44761.86 | 0 | 0
7.1.3.3 | 低压补偿柜 | 详系统图 | 1.开箱、检查、安装 2.电器、表计及继电器等附件的拆装 3.盘内整理及一次校线、接线 4.调试 | 1.依据图纸所示，按满足设计配置和功能要求的低压补偿柜数量以面计量 2.综合单价包干，包含一切安装辅材及甲供材卸货，二次转运、装卸、存储等费用 | 乙供 | 面 | 10 |  |  |  |  | 90311.56 | 0 | 0
7.1.3.4 | 联络柜 | 详系统图 | 1.开箱、检查、安装 2.电器、表计及继电器等附件的拆装 3.盘内整理及一次校线、接线 4.调试 | 1.依据图纸所示，按满足设计配置和功能要求的联络柜数量以面计量 2.综合单价包干，包含一切安装辅材及甲供材卸货，二次转运、装卸、存储等费用 | 乙供 | 面 | 10 |  |  |  |  | 42587.88 | 0 | 0
7.2 | 成套干式变压器（含壳体）
7.2.1 | 成套非晶合金变压器 | SCBH 15-10/0.4KV 800KVA | 1.开箱、检查，本体就位 2.电铁及止轮器制作，安装 3.附件安装，接地，补漆 4.单体调试 | 1.依据图纸所示，按满足设计配置和功能要求的变压器数量以台计量 2.综合单价包干，包含一切安装辅材，二次转运、装卸、存储等费用 | 乙供 | 台 | 8 |  |  |  |  | 192084.99 | 0 | 0
7.2.2 | 成套非晶合金变压器 | SCBH 15-10/0.4KV1000KVA | 1.开箱、检查，本体就位 2.电铁及止轮器制作，安装 3.附件安装，接地，补漆 4.单体调试 | 1.依据图纸所示，按满足设计配置和功能要求的变压器数量以台计量 2.综合单价包干，包含一切安装辅材，二次转运、装卸、存储等费用 | 乙供 | 台 | 2 |  |  |  |  | 222348.89 | 0 | 0
7.2.3 | 成套非晶合金变压器 | SCBH 15-10/0.4KV1250KVA | 1.开箱、检查，本体就位 2.电铁及止轮器制作，安装 3.附件安装，接地，补漆 4.单体调试 | 1.依据图纸所示，按满足设计配置和功能要求的变压器数量以台计量 2.综合单价包干，包含一切安装辅材，二次转运、装卸、存储等费用 | 乙供 | 台 | 2 |  |  |  |  | 259474.83 | 0 | 0
7.5 | 低压电缆
7.5.1 | 10KV交联电力电缆 | YJV22-10KV-3x240 | 1.线缆配套附件、辅材的装卸、运输、开箱、就位 2.线缆检查、编号、安放 3.断线、固定、临时封头、清理场地 4.功能检测 5.电缆实验 6.敷设方式综合考虑 | 1.依据图纸所示，按满足设计配置和功能要求的线缆数量以米计量 2.综合单价包干，包含一切安装辅材及甲供材卸货，二次转运、装卸、存储等费用 | 甲供 | 米 | 8400 |  |  |  |  | 28.95 | 0 | 0
7.5.2 | 10KV交联电力电缆 | YJV-10KV-3x70 | 1.线缆配套附件、辅材的装卸、运输、开箱、就位 2.线缆检查、编号、安放 3.断线、固定、临时封头、清理场地 4.功能检测 5.电缆实验 6.敷设方式综合考虑 | 1.依据图纸所示，按满足设计配置和功能要求的线缆数量以米计量 2.综合单价包干，包含一切安装辅材及甲供材卸货，二次转运、装卸、存储等费用 | 甲供 | 米 | 500 |  |  |  |  | 22.15 | 0 | 0
7.5.3 | 低压阻燃电缆 | ZR-YJV-0.6/1KV- 5x25 | 1.线缆配套附件、辅材的装卸、运输、开箱、就位 2.线缆检查、编号、安放 3.断线、固定、临时封头、清理场地 4.功能检测 5.电缆实验 6.敷设方式综合考虑 | 1.依据图纸所示，按满足设计配置和功能要求的线缆数量以米计量 2.综合单价包干，包含一切安装辅材及甲供材卸货，二次转运、装卸、存储等费用 | 甲供 | 米 | 500 |  |  |  |  | 10.16 | 0 | 0
7.5.4 | 低压阻燃电缆 | ZR-YJV-0.6/1KV- 1x120 | 1.线缆配套附件、辅材的装卸、运输、开箱、就位 2.线缆检查、编号、安放 3.断线、固定、临时封头、清理场地 4.功能检测 5.电缆实验 6.敷设方式综合考虑 | 1.依据图纸所示，按满足设计配置和功能要求的线缆数量以米计量 2.综合单价包干，包含一切安装辅材及甲供材卸货，二次转运、装卸、存储等费用 | 甲供 | 米 | 250 |  |  |  |  | 22.15 | 0 | 0
7.5.5 | 镀锌钢管 | φ114 | 1.测位，断管 2.配管 3.固定，连接管件 4.敷设方式满足设计要求，综合考虑 | 1.依据图纸所示，按保护管的敷设长度以米计量 2.综合单价包干，包含一切安装辅材及甲供材卸货，二次转运、装卸、存储等费用 | 甲供 | 米 | 5100 |  |  |  |  | 12.52 | 0 | 0
7.6 | 人、手井
7.6.1 | 12#人孔井 | 满足设计及规范要求 | 1.基坑开挖、整修； 2.铺设垫层； 3.模板制作、运输、安装、拆除、维修、保养； 4.砌筑或混凝土拌和、运输、浇筑、养生； 5.钢筋和穿钉、管道支架、拉力环的加工制作； 6.孔盖制作、运输、安装； 7.基坑回填、夯实、弃方移运处理 | 1.依据图纸所示，按人孔数量以座计量 2.综合单价包干，包含一切安装辅材及甲供材卸货，二次转运、装卸、存储等费用 | 乙供 | 座 | 2 |  |  |  |  | 4911 | 0 | 0
7.6.2 | 过渡手孔井 | 1.42*1.3*1.42 | 1.基坑开挖、整修； 2.铺设垫层； 3.模板制作、运输、安装、拆除、维修、保养； 4.砌筑或混凝土拌和、运输、浇筑、养生； 5.钢筋和穿钉、管道支架、拉力环的加工制作； 6.孔盖制作、运输、安装； 7.基坑回填、夯实、弃方移运处理 | 1.依据图纸所示，按人孔数量以座计量 2.综合单价包干，包含一切安装辅材及甲供材卸货，二次转运、装卸、存储等费用 | 乙供 | 座 | 3 |  |  |  |  | 4352 | 0 | 0
7.6.3 | 电缆标志桩 | 满足设计及规范要求 | 1.安装 | 1.依据图纸所示，按电缆标志桩数量以个计量 2.综合单价包干，包含一切安装辅材及甲供材卸货，二次转运、装卸、存储等费用 | 乙供 | 个 | 5 |  |  |  |  | 104 | 0 | 0
7.7 | 封闭母线槽
7.7.1 | 封闭母线槽 | 2000A | 1.开箱检查，接头清洗处理 2.绝缘测试，吊装就位 3.线槽连接，固定，接地 4.始端箱安装测试 | 1.依据图纸所示，按满足设计配置和功能要求的母线数量以米计量 2.综合单价包干，包含一切安装辅材，二次转运、装卸、存储等费用 | 乙供 | 米 | 500 |  |  |  |  | 6061.8 | 0 | 0
7.8 | 接地工程
7.8.1 | 镀锌扁钢 | 50×5 | 1.接地扁钢加工、装卸、运输； 2.安装、防护 3.功能检测 | 1.依据图纸所示，按扁钢长度以米计量 2.综合单价包干，包含一切安装辅材及甲供材卸货，二次转运、装卸、存储等费用 | 甲供 | 米 | 2000 |  |  |  |  | 3.05 | 0 | 0
7.8.2 | 接地端子排 | 满足设计及规范要求 | 1.接地铜板加工、装卸、运输； 2.安装、防护 3.功能检测 | 1.依据图纸所示，按铜板数量以米计量 2.综合单价包干，包含一切安装辅材及甲供材卸货，二次转运、装卸、存储等费用 | 乙供 | 米 | 20 |  |  |  |  | 141 | 0 | 0
7.9 | 变电所环境装饰
7.9.1 | 变电所地面油漆 | （防火树脂地坪漆） | 1.安装 2.清理现场 | 1.依据图纸所示，按油漆面积，以平方米计量 2.综合单价包干，包含一切安装辅材及甲供材卸货，二次转运、装卸、存储等费用 | 乙供 | 平方米 | 2000 |  |  |  |  | 117 | 0 | 0
7.9.4 | 绝缘垫（宽1米） | 满足设计及规范要求 | 1.绝缘橡胶垫运输剪裁 2.安装 3.清理现场 | 1.依据图纸所示，按橡胶垫面积，以平方米计量 2.综合单价包干，包含一切安装辅材及甲供材卸货，二次转运、装卸、存储等费用 | 乙供 | m2 | 1000 |  |  |  |  | 188.35 | 0 | 0
7.9.5 | 灭火器葙（MF8型干粉2具） | 满足设计及规范要求 | 1.灭火器安装 2.具体符合设计及验收要求 | 1.依据图纸所示，按设计配置和功能要求的设备数量以具计量 2.综合单价包干，包含一切安装辅材及材料（设备)卸货、二次转运、仓储等费用 | 乙供 | 套 | 20 |  |  |  |  | 210 | 0 | 0
7.9.7 | 变电所维修接地 | 40x4mm扁钢 | 1.接地扁钢加工、装卸、运输； 2.安装、防护 3.功能检测 | 1.依据图纸所示，按扁钢长度以米计量 2.综合单价包干，包含一切安装辅材及甲供材卸货，二次转运、装卸、存储等费用 | 甲供 | 米 | 250 |  |  |  |  | 3.05 | 0 | 0
7.9.8 | 电缆沟盖板 | 满足设计及规范要求 | 1.花纹钢板安装固定 2.具体符合设计及业主要求 | 1.依据图纸所示，按花纹钢板面积，以平方米计量 2.综合单价包干，包含一切安装辅材及甲供材卸货，二次转运、装卸、存储等费用 | 甲供 | m2 | 1000 |  |  |  |  | 34 | 0 | 0
7.1 | 电力监控系统
7.10.11 | 屏蔽双绞线 | RVVP 0.5平方×2芯 | 1.线缆配套附件、辅材的装卸、运输、开箱、就位 2.线缆检查、编号、安放 3.断线、固定、临时封头、清理场地 4.功能检测 5.电缆实验 6.敷设方式综合考虑 | 1.依据图纸所示，按满足设计配置和功能要求的线缆数量以米计量 2.综合单价包干，包含一切安装辅材及甲供材卸货，二次转运、装卸、存储等费用 | 甲供 | 米 | 15000 |  |  |  |  | 3.05 | 0 | 0
7.11 | 电气火灾监控系统
7.11.1 | 电气火灾主机 | 满足设计及规范要求 | 1.设备本体及配套附件安装 2.线缆连接 3.软件安装 4.单体调试 5.联机调试 | 1.依据图纸所示，按满足设计配置和功能要求的设备数量以套计量； 2.综合单价包干，包含一切安装辅材及甲供材卸货，二次转运、装卸、存储等费用 | 甲供 | 套 | 5 |  |  |  |  | 407.38 | 0 | 0
7.11.5 | 屏蔽双绞线 | RVVP 2X1.5 | 1.线缆配套附件、辅材的装卸、运输、开箱、就位 2.线缆检查、编号、安放 3.断线、固定、临时封头、清理场地 4.功能检测 5.电缆实验 6.敷设方式综合考虑 | 1.依据图纸所示，按满足设计配置和功能要求的线缆数量以米计量 2.综合单价包干，包含一切安装辅材及甲供材卸货，二次转运、装卸、存储等费用 | 甲供 | 米 | 750 |  |  |  |  | 2.54 | 0 | 0
7.11.6 | 屏蔽双绞线 | RVVP 2X0.5 | 1.线缆配套附件、辅材的装卸、运输、开箱、就位 2.线缆检查、编号、安放 3.断线、固定、临时封头、清理场地 4.功能检测 5.电缆实验 6.敷设方式综合考虑 | 1.依据图纸所示，按满足设计配置和功能要求的线缆数量以米计量 2.综合单价包干，包含一切安装辅材及甲供材卸货，二次转运、装卸、存储等费用 | 甲供 | 米 | 750 |  |  |  |  | 2.54 | 0 | 0
7.11.7 | 分支光缆 | 单模4芯 | 1.线缆配套附件、辅材的装卸、运输、开箱、就位 2.线缆检查、编号、安放 3.断线、固定、临时封头、清理场地 4.光缆接续、中间盒、终端盒安装 5.功能检测 6.敷设方式满足设计要求，综合考虑。 | 1.依据图纸所示，按满足设计配置和功能要求的线缆数量以米计量； 2.综合单价包干，包含一切安装辅材及甲供材料二次转运费、装卸费、仓储费 | 甲供 | 米 | 1000 |  |  |  |  | 3.56 | 0 | 0
7.11.8 | 电气火灾监控计算机 | 满足设计及规范要求 | 1.设备本体及配套附件安装 2.线缆连接 3.软件安装 4.单体调试 5.联机调试 | 1.依据图纸所示，按满足设计配置和功能要求的设备数量以套计量； 2.综合单价包干，包含一切安装辅材及甲供材卸货，二次转运、装卸、存储等费用 | 甲供 | 套 | 1 |  |  |  |  | 189.98 | 0 | 0
新增 | 防火封堵 | 满足设计及规范要求 | 1.运料 2.封堵 3.清理 | 1.依据图纸所示，按防火堵料以立方米计量 2.综合单价包干，包含一切安装辅材及甲供材卸货，二次转运、装卸、存储等费用 | 乙供 | m3 | 1 |  |  |  |  | 21246 | 0 | 0
新增 | 管道开挖回填 | 满足设计及规范要求 | 1.土方开挖 2.场内运输 3.开挖方式综合考虑 4.回填、夯实、弃方移运处理 | 1.依据图纸所示，按管道开挖回填以立方米计量 2.综合单价包干，包含一切安装辅材，二次转运、装卸、存储等费用 | 乙供 | m3 | 1000 |  |  |  |  | 31.49 | 0 | 0
新增 | 槽钢 | 10# | 1.槽钢安装固定 2.具体符合设计及业主要求 | 1.依据图纸所示，按槽钢长度，以米计量 2.综合单价包干，包含一切安装辅材及甲供材卸货，二次转运、装卸、存储等费用 | 甲供 | m | 100 |  |  |  |  | 10.16 | 0 | 0
新增 | 镀锌角钢接地极 | 50×50×5×2500 | 1.接地角钢加工、装卸、运输； 2.安装、防护 3.功能检测 | 1.依据图纸所示，按接地极以根计量 2.综合单价包干，包含一切安装辅材及甲供材卸货，二次转运、装卸、存储等费用 | 甲供 | 根 | 10 |  |  |  |  | 39 | 0 | 0
新增 | 水泥砂浆砖砌体 | 机砖砌筑 | 1.铺设垫层 2.砂浆拌和、运输 3.砌筑、勾缝、抹面、养生 | 1.依据图纸所示，按砌体面积以平方米计量 | 乙供 | m2 | 20 |  |  |  |  | 543 | 0 | 0
新增 | 混流风机 | 满足设计及规范要求 | 1.风机本体及配套附件、辅材的装卸、运输、就位； 2.固定螺栓防腐处理、设备本体及附件、管道、润滑冷却装置等的清洗、刮研、组装、调试、风机本体及附件安装、拉拔试验； 3.线缆连接、设备调试、电气试验 | 1.依据图纸所示，按满足设计配置和功能要求的轴流风机数量以台计量 2.综合单价包干，包含一切安装辅材及甲供材卸货，二次转运、装卸、存储等费用 | 甲供 | 台 | 1 |  |  |  |  | 303.76 | 0 | 0
新增 | 排风道 | 满足设计及规范要求 | 1.风管、管件、法兰、零件、支吊架制作、安装 2.过跨风管落地支架制作、安装 | 1.依据图纸所示，按排风道数量以米计量 2.综合单价包干，包含一切安装辅材及甲供材卸货，二次转运、装卸、存储等费用 | 乙供 | 米 | 1 |  |  |  |  | 276 | 0 | 0
新增 | 百叶窗 | 满足设计及规范要求 | 1.风口安装 2.调试 | 1.依据图纸所示，按百叶窗数量以扇计量 2.综合单价包干，包含一切安装辅材及甲供材卸货，二次转运、装卸、存储等费用 | 乙供 | 扇 | 1 |  |  |  |  | 266 | 0 | 0
新增 | 防爆型荧光灯 | 满足设计及规范要求 | 1.灯具及配套附件、辅材的装卸、运输、就位； 2.测位、钻孔、螺栓安装、支架固定、灯具安装； 3.试亮、现场清理。 | 1.依据图纸所示，按满足设计配置和功能要求的灯具数量以套计量； 2.综合单价包干，包含一切安装辅材及甲供材卸货，二次转运、装卸、存储等费用 | 乙供 | 套 | 1 |  |  |  |  | 186.85 | 0 | 0
新增 | 10KV电缆中间头 | 3×70mm2 | 1.定位、量尺寸，锯断，剥切清洗，内屏蔽层处理 2.焊接地线，套热缩管，压接线端子，装终端盒，配料浇筑 3.安装 | 1.依据图纸所示，按中间头数量以个计量 2.综合单价包干，包含一切安装辅材及甲供材卸货，二次转运、装卸、存储等费用 | 乙供 | 个 | 2 |  |  |  |  | 1843 | 0 | 0
新增 | 10KV电缆中间头 | 3x240mm2 | 1.定位、量尺寸，锯断，剥切清洗，内屏蔽层处理 2.焊接地线，套热缩管，压接线端子，装终端盒，配料浇筑 3.安装 | 1.依据图纸所示，按中间头数量以个计量 2.综合单价包干，包含一切安装辅材及甲供材卸货，二次转运、装卸、存储等费用 | 乙供 | 个 | 21 |  |  |  |  | 2399 | 0 | 0
新增 | 10KV电缆终端头 | 3×70mm2 | 1.定位、量尺寸，锯断，剥切清洗，内屏蔽层处理 2.焊接地线，套热缩管，压接线端子，装终端盒，配料浇筑 3.安装 | 1.依据图纸所示，按终端头数量以个计量 2.综合单价包干，包含一切安装辅材及甲供材卸货，二次转运、装卸、存储等费用 | 乙供 | 个 | 2 |  |  |  |  | 949 | 0 | 0
新增 | 10KV电缆终端头 | 3x240mm2 | 1.定位、量尺寸，锯断，剥切清洗，内屏蔽层处理 2.焊接地线，套热缩管，压接线端子，装终端盒，配料浇筑 3.安装 | 1.依据图纸所示，按终端头数量以个计量 2.综合单价包干，包含一切安装辅材及甲供材卸货，二次转运、装卸、存储等费用 | 乙供 | 个 | 2 |  |  |  |  | 1283 | 0 | 0
新增 | 防爆盒 | 满足设计及规范要求 | 1.槽盒安装 | 1.依据图纸所示，按满足设计配置和功能要求的防爆盒数量以个计量 2.综合单价包干，包含一切安装辅材及甲供材卸货，二次转运、装卸、存储等费用 | 乙供 | 个 | 23 |  |  |  |  | 1724 | 0 | 0
新增 | 控制电缆 | KVVP2-22 4×6 450/750 | 1.线缆配套附件、辅材的装卸、运输、开箱、就位 2.线缆检查、编号、安放 3.断线、固定、临时封头、清理场地 4.功能检测 5.电缆实验 6.敷设方式综合考虑 | 1.依据图纸所示，按满足设计配置和功能要求的线缆数量以米计量 2.综合单价包干，包含一切安装辅材及甲供材卸货，二次转运、装卸、存储等费用 | 甲供 | 米 | 500 |  |  |  |  | 3.15 | 0 | 0
新增 | 控制电缆 | KVVP2-22 4×2.5 450/750 | 1.线缆配套附件、辅材的装卸、运输、开箱、就位 2.线缆检查、编号、安放 3.断线、固定、临时封头、清理场地 4.功能检测 5.电缆实验 6.敷设方式综合考虑 | 1.依据图纸所示，按满足设计配置和功能要求的线缆数量以米计量 2.综合单价包干，包含一切安装辅材及甲供材卸货，二次转运、装卸、存储等费用 | 甲供 | 米 | 500 |  |  |  |  | 3.15 | 0 | 0
新增 | 控制电缆 | KVVP2-22 4×1.5 450/750 | 1.线缆配套附件、辅材的装卸、运输、开箱、就位 2.线缆检查、编号、安放 3.断线、固定、临时封头、清理场地 4.功能检测 5.电缆实验 6.敷设方式综合考虑 | 1.依据图纸所示，按满足设计配置和功能要求的线缆数量以米计量 2.综合单价包干，包含一切安装辅材及甲供材卸货，二次转运、装卸、存储等费用 | 甲供 | 米 | 500 |  |  |  |  | 3.15 | 0 | 0
新增 | 附属设施 | 含变电所外墙警示牌（“配电场所，高压危险”警示牌，200×400铝板制作）、1块电气系统图板(1.4米×2米)及其他安装辅材等，满足供电部门验收要求、安健环、安全工具箱及箱内配套工具等全部工具 | 1.材料运输、装卸 2.安装 3.现场清理 | 1.依据图纸所示，按附属设施以套计量 2.综合单价包干，包含一切安装辅材及甲供材卸货，二次转运、装卸、存储等费用 | 乙供 | 套 | 1 |  |  |  |  | 17114 | 0 | 0
新增 | 安全型二极加三极单相暗装插座 | 满足设计及规范要求 | 1.插座及配套附件、辅材的装卸、运输、就位； 2.测位、钻孔、螺栓安装、支架固定、开关安装； 3.现场清理。 | 1.依据图纸所示，按满足设计配置和功能要求的插座数量以套计量； 2.综合单价包干，包含一切安装辅材及甲供材卸货，二次转运、装卸、存储等费用 | 乙供 | 套 | 48 |  |  |  |  | 37 | 0 | 0
新增 | 单联单控开关 | 满足设计及规范要求 | 1.开关及配套附件、辅材的装卸、运输、就位； 2.测位、钻孔、螺栓安装、支架固定、开关安装； 3.现场清理。 | 1.依据图纸所示，按满足设计配置和功能要求的开关数量以套计量； 2.综合单价包干，包含一切安装辅材及甲供材卸货，二次转运、装卸、存储等费用 | 乙供 | 套 | 40 |  |  |  |  | 34 | 0 | 0
新增 | 带指示灯单联双控开关 | 满足设计及规范要求 | 1.开关及配套附件、辅材的装卸、运输、就位； 2.测位、钻孔、螺栓安装、支架固定、开关安装； 3.现场清理。 | 1.依据图纸所示，按满足设计配置和功能要求的开关数量以套计量； 2.综合单价包干，包含一切安装辅材及甲供材卸货，二次转运、装卸、存储等费用 | 乙供 | 套 | 8 |  |  |  |  | 34 | 0 | 0
新增 | 电缆支架（含螺栓、螺母、垫圈） | 多层，满足设计及规范要求 | 1.支架制作、运输 2.支架安装、防腐处理 3.螺栓安装 | 1、依据图纸所示，按托架数量以套计量 2.综合单价包干，包含一切安装辅材及甲供材卸货，二次转运、装卸、存储等费用 | 乙供 | 套 | 100 |  |  |  |  | 92.67 | 0 | 0
新增 | 镀锌扁钢 | 50×5 | 1.接地扁钢加工、装卸、运输； 2.安装、防护 3.功能检测 | 1.依据图纸所示，按扁钢长度以米计量 2.综合单价包干，包含一切安装辅材及甲供材卸货，二次转运、装卸、存储等费用 | 甲供 | 米 | 160 |  |  |  |  | 3.05 | 0 | 0
新增 | 总等电位端子箱 | 满足设计及规范要求 | 1.设备本体及配套附件安装 2.线缆连接 3.防雷接地 4.单体调试 | 1.依据图纸所示，按满足设计配置和功能要求的端子箱数量以套计量； 2.综合单价包干，包含一切安装辅材及甲供材卸货，二次转运、装卸、存储等费用 | 乙供 | 套 | 4 |  |  |  |  | 218 | 0 | 0
新增 | 防火门（1.2mm亚光不锈钢甲绿） | 甲级1.8×2.4米 | 1.本体安装，包含帘板、导轨、底座、电机，控制器、手动装置 2.防火门及附件搬运、就位，钻孔、螺栓固定，电机测试，安装固定，校位，调试，指标测试 | 1.根据设计图示要求，按满足设计功能要求的隧道防火门数量以套计量 2.综合单价包干，包含一切安装辅材及甲供材卸货，二次转运、装卸、存储等费用 | 乙供 | 套 | 8 |  |  |  |  | 5569.1 | 0 | 0
新增 | 铜芯塑料线(阻燃) | ZR-RV-2.5mm² | 1.线缆配套附件、辅材的装卸、运输、开箱、就位 2.线缆检查、编号、安放 3.断线、固定、临时封头、清理场地 4.功能检测 5.电缆实验 6.敷设方式综合考虑 | 1.依据图纸所示，按满足设计配置和功能要求的线缆数量以米计量 2.综合单价包干，包含一切安装辅材及甲供材卸货，二次转运、装卸、存储等费用 | 甲供 | 米 | 1680 |  |  |  |  | 3.05 | 0 | 0
新增 | 铜芯塑料线(阻燃) | ZR-BV-4mm2 | 1.线缆配套附件、辅材的装卸、运输、开箱、就位 2.线缆检查、编号、安放 3.断线、固定、临时封头、清理场地 4.功能检测 5.电缆实验 6.敷设方式综合考虑 | 1.依据图纸所示，按满足设计配置和功能要求的线缆数量以米计量 2.综合单价包干，包含一切安装辅材及甲供材卸货，二次转运、装卸、存储等费用 | 甲供 | 米 | 1040 |  |  |  |  | 3.05 | 0 | 0
| 安全生产费 |  | 按《JTG 3830-2018 公路工程建设项目概算预算编制办法》 | 1.按建筑安装工程费的2%计算 2.结算时据实结算 |  | 项 | [7 empty] | 0
| 合计 | [12 empty] | 0
说明:
1、劳务报价包含投标人的税金、利润、施工成本、安全文明施工费、赶工费等因施工产生的一切费用。
2、无论工作内容是否描述，需要做砼基础等设备，清单综合报价包含了基础预埋件、开挖、钢筋、钢筋绑扎、支模、混凝土、浇筑、拆模、杆件吊装、安装、场地清理及相关附件安装、多次转运等相应费用，上述情况不再单独计价。
3、不单独计价项报价已包含在主体设备劳务价上，在不计价清单上的报价视为无效报价。
4、本清单工程量不做计价依据，计价根据项目部优化方案，据实收方计价。
5、所有清单综合报价包含材料、设备到场后，卸货费用，设备从库房转运至施工现场的一次转运费、或将从库房转运至项目指定现场堆放、设备转运到施工地点的多次转运费以及大宗材料类设备的现场卸货费、转运费、库房租赁费、保管费、照看费等。
6、需要调试的设备，所有清单综合报价包含协助调试费用，不予另行计费。
7、劳务单位负责卸货及转运，对已领用的材料、设备自行承担相应保管义务。
8、电缆沟施工时沟盖板的掀盖及恢复包含在清单报价中，不单独计算。
9、除了工作内容中写明的甲供设备（材料）外的一切施工所需辅材等费用已包含在报价中，报价人不得要求项目部提供甲供材料（设备）外的一切材料、辅助安装设备、设施等，也不得由此提出任何索赔或变更。
10、报价人需牵头负责甲供设备的安装和调试，以及系统的接入和路段监控中心的调试等，专业化承担较高的设备由厂家配合； 11、甲供设备配套的安装附件如支架、摄像机底板等辅助安装材料安装不匹配时，报价人应自行配备与之匹配的一切材料辅助安装，不得由此提出任何索赔或变更。 12、报价人需根据项目部需求和现场实施进度无条件追加施工人员，如果工期滞后，且劳务单位无具体措施时项目部可根据现场实际情况决定是否将部分工程量和全部工程量变更给其他单位实施，产生的费用在劳务单位中进行扣减； 13、报价人应综合考虑项目工期导致过程中的窝工、赶工等费用，所有清单综合报价包含此项费用，不予另行计费。
14、配电箱内断路器、双电源切换开关、交流接触器、软启动器、两进线一母联电源转换系统等元器件品牌应为ABB、施耐德、西门子或相当于以上品牌的产品；防雷浪涌应为中光防雷、上海雷迅、ABB、施耐德、西门子或相当于以上品牌的产品。所有配电柜均基于配置表及元器件品牌要求进行报价。
Note on G76: 调整为m2
Note on G78: 调整为m2